## HOME
DATA: | ../../..
CANTIERE: | …
PROGETTISTA: | …
PROGRAMMA DI CALCOLO "CONNETTORI A SECCO AL-FER AUTOTRANCIANTI"
INFORMAZIONI PER TUTTI I FOGLI:
LEGNO - LEGNO
La ditta Al-fer srl rende disponibile il presente software, rimane responsabilità dell'utente utilizzatore il controllo dei risultati e l'idonea progettazione dei connettori, nonché le conseguenze sul loro impiego.

## INTERFACCIA B1moller (hidden)
[6 empty] | INDICE | [7 empty] | DIMENSIONAMENTO DI SOLAI IN LEGNO-CALCESTRUZZO CON CONNETTORI A SECCO AL-FER SECONDO IL METODO AGLI STATI LIMITE "SOLAI A DOPPIA ORDITURA VERIFICA TRAVE PRINCIPALE con metodo di Möhler"
1 CARATTERISTICHE GEOMETRICHE DELLA SEZIONE: | [13 empty] | DATA: |  |  | CANTIERE: | [8 empty] | RESPONSABILE: | [5 empty] | SIGLA SOLAIO:
2 AZIONI: | [13 empty] | FASE 1: SCELTA NORMATIVA | [5 empty] | FASE 3: COEFF. CORRETTIVI | [9 empty] | FASE 7: DATI PROGETTUALI OTTENUTI
3 CARATTERISTICHE DI SOLLECITAZIONE: | [13 empty] | EUROCODICE 5 | [6 empty] | CLASSE SERVIZIO | 1 | t=20° Uaria < 65% | [6 empty] | 10 | mm | 200 |  |  | STAMPA RELAZIONE
4 CARATTERISTICHE DEI MATERIALI: | [13 empty] | Coeff. Sic. Carichi Permanenti |  |  | gG | 1.35 |  |  | Kdef | 0.6
5 CONDIZIONE DI CARICO PIU' GRAVOSA: | [13 empty] | Coeff. Sic. Carichi Variabili |  |  | gQ | 1.5 |  | Classe di durata dei carichi | [14 empty] | N° connettori/trave
6 VERIFICA DI RESISTENZA AGLI STATI LIMITE ULTIMI A t = 0 : | [13 empty] | Coeff. Sic. legno Massiccio |  |  | gM,M | 1.3 |  | c. permanente |  | c. accidentale | [12 empty] | 47.25
7 VERIFICA DI RESISTENZA AGLI STATI LIMITE ULTIMI FINALI A t = ∞ : | [13 empty] | Coeff. Sic. legno Lamellare |  |  | gM,L | 1.25 |  | p. proprio > 10 anni |  | media durata | [9 empty] | 325 |  |  | N° connettori/mq
8 VERIFICA AGLI STATI LIMITE DI ESERCIZIO : | [13 empty] | Coeff. Sic. Calcestruzzo |  |  | gcls | 1.5 |  | Kmod | 0.6 | Kmod |  | 0.8 |  |  | 0.01 |  |  | 162.5 | cm | 325 |  |  | 11.1834
[14 empty] | FASE 2: SCELTA GEOMETRIA | [5 empty] | FASE 4: AZIONI | [5 empty] | FASE 5: MATERIALI |  |  |  | FASE 6: VERIFICHE
[14 empty] | Orditura secondaria | [5 empty] | Permanenti | [5 empty] | calcestruzzo |  |  |  | t=0 tempo zero
[14 empty] | Spessore caldana di CLS | s | 6 | cm |  |  | Peso proprio | Gk,1 | 267.5523 | Kg/m2 |  |  | Classe | Rck30 - C25/30 |  |  | cls, Estradosso cappa | σcls, max | -9.5903 | N/mm2 | ≤ | -14.1667 | VERIFICATO
[14 empty] | Spessore isolante | Iso | 10 | cm |  |  | Non strutturali | Gk,2 | 200 | Kg/m2 |  |  | Modulo elastico | Ed | 31475.8062 | N/mm2 | cls, Intradosso cappa | σcls, min | 15.2258 | N/mm2 | ≤ | 1.197 | 2 barre d 10 mm
[14 empty] | Spessore assito | t | 2 | cm |  |  | P. specifico iso | ρISO= | 50 | Kg/m3 |  |  | Massa | ρk | 2500 | Kg/m3 | Legno tensoflessione |  | 0.84119 |  | ≤ | 1 | VERIFICATO
[14 empty] | Base travi secondarie | b Sec. | 0.01 | cm |  |  | Totale | Gk,tot | 467.5523 | Kg/m2 |  |  | Viscosità | φ oo, to | 3 |  | Legno taglio | τl, max | 0.39071 | N/mm2 | ≤ | 1.2308 | VERIFICATO
[14 empty] | Altezza travi secondarie | h Sec. | 0.01 | cm |  |  | Accidentali | [5 empty] | Legno - Trave Principale |  |  |  | Connettore taglio | Fconn,max | 6251.3844 | N | ≤ | 15109.7067 | VERIFICATO
[14 empty] | Interasse Travi secondarie | i Sec. | 0.01 | cm |  |  | destinazione d'uso |  | Teatri, chiese |  |  |  | Classe | 3a Categoria C18 |  |  | Deformazione Freccia | u tot, ist | 10.9971 | mm | = | L / | 591.0639
[14 empty] | Spessore Cassero laterale | C | 0 | cm |  |  | Variabile | Qk,1 | 400 | Kg/m2 |  |  | Res. trazione | fm,k | 18 | N/mm2
[14 empty] | Orditura principale | [5 empty] | Utente | Qk,2 | 0 | Kg/m2 |  |  | Res. Taglio | fv,k | 2 | N/mm2 | t=∞ tempo infinito
[14 empty] | Base travi principali | b Princ. | 16 | cm |  |  | Totale | Qk,tot | 400 | Kg/m2 |  |  | Modulo el. | E0, m | 9000 | N/mm2 | cls, Estradosso cappa | σcls, max | -6.7613 | N/mm2 | ≤ | -14.1667 | VERIFICATO
[14 empty] | Altezza travi principali | h Princ. | 18 | cm |  |  |  | ψ21 | 0.6 |  |  |  | Massa | ρk | 320 | Kg/m3 | cls, Intradosso cappa | σcls, min | 7.2631 | N/mm2 | ≤ | 1.197 | 2 barre d 10 mm
[14 empty] | Interasse Travi principali | i Princ. | 65 | cm |  |  | Valore del carico di progetto | [5 empty] | Connettore a secco AL-FER |  |  |  | Legno tensoflessione |  | 1.1252 |  | ≤ | 1 | NON VERIFICATO
[14 empty] | Luce travi principali | L Princ. | 650 | cm |  |  | Combinaz. + gravosa: |  |  | Perm. + Acc |  |  | Rigid. Ultima | Ku | 6105.9563 | N/mm | Legno taglio | τl, max | 0.50572 | N/mm2 | ≤ | 1.2308 | VERIFICATO
[14 empty] | Connessione | [5 empty] | Perm. + Acc | II | qd,II | 8.0028 | KN/m |  | Rigid. Servizio | KSER | 9158.9344 | N/mm | Connettore taglio | Fconn,max | 8073.3269 | N | ≤ | 15109.7067 | VERIFICATO
[14 empty] | Int. Estremità | ie | 100 | mm | [8 empty] | Resist. Rottura | fu,k | 874 | N/mm2 | Deformazione Freccia | u tot, fin | 24.4801 | mm | = | L / | 265.5216
[14 empty] | Int. Mezzeria | im | 200 | mm
TABELLE IMPIEGATE NEL PROGRAMMA
[22 empty] | gM(massiccio) | gM (lamellare) | gM (massiccio) |  | gM (lamellare) | LEGNO | gM
DIMENSIONAMENTO DI SOLAI IN LEGNO-CALCESTRUZZO CON CONNETTORI A SECCO AL-FER SECONDO IL METODO AGLI STATI LIMITE | [13 empty] | SCELTA DELLA NORMATIVA |  |  | gG | gQ |  | gG | gQ
[14 empty] | EUROCODICE 5 |  |  | 1.35 | 1.5 |  | 1.35 | 1.5 | 1.3 | 1.25 | 1.3 |  | 1.25 | MASSICCIO
1 CARATTERISTICHE GEOMETRICHE DELLA SEZIONE: | [12 empty] | INDICE | D.M. 14/01/2008 |  |  | 1.3 | 1.5 |  | 0 | 0 | 1.5 | 1.45 | 0 |  | 0
[20 empty] | 1.35 | 1.5 |  |  | 1.3 |  | 1.25
altezza sezione di cls | [9 empty] | s = | 60 | mm | [15 empty] | 1.3
altezza assito | [9 empty] | t = | 20 | mm
altezza isolante | [9 empty] | Iso= | 100 | mm
base della sezione di legno secondaria | [9 empty] | bS = | 0.1 | mm
altezza sezione di legno secondaria | [9 empty] | hS = | 0.1 | mm
interasse travi di legno secondarie | [9 empty] | iS = | 0.1 | mm
Spessore cassero laterale | [9 empty] | C = | 0 | mm
luce di calcolo dei travi secondari | [9 empty] | LS = | 2000 | mm
base della sezione di legno principale | [9 empty] | bP = | 160 | mm |  | CLASSI DI SERVIZIO | [5 empty] | Kdef | Kdef
altezza sezione di legno principale | [9 empty] | hP = | 180 | mm |  | 1 |  | t=20° Uaria < 65% |  |  |  | 0.6 | 0.6
interasse travi di legno principale | [9 empty] | iP = | 650 | mm |  | 2 |  | t=20° Uaria ≥ 85% |  |  |  | 0.8 | 0
luce di calcolo della trave principale | [9 empty] | LP = | 6500 | mm |  | 3 |  | t>20° Uaria > 85% |  |  |  | 2 | 0
diametro dei connettori | [9 empty] | φ = | 16 | mm |  |  |  | t=20° Uaria < 65% |  |  |  |  | 0.6
passo dei connettori alle estremità | [9 empty] | ie = | 100 | mm
passo dei connettori in mezzeria | [9 empty] | im = | 200 | mm
passo efficace connettori |  |  |  | = 0,75 x ie + 0,25 x im | [5 empty] | ieff. = | 125 | mm |  | Kmod
[14 empty] | legno massiccio / lamellare | [7 empty] | ACCIDENTALI |  |  |  | PERMANENTI
2 AZIONI: | [12 empty] | INDICE | CLASSI DI SERVIZIO |  |  | 1 | 2 | 3 |  |  | 1 | 2 | 3 |  | 1 | 2 | 3
Normativa impiegata nel calcolo | [13 empty] | CLASSI DI DURATA DEL CARICO
Si possono adoperare due normative, le quali si differenziano ben poco: | [13 empty] | permanente |  |  | 0.6 | 0.6 | 0.5 | [6 empty] | 0.6 | 0 | 0
|  |  | 1) | EUROCODICE 5 | [9 empty] | lunga durata |  |  | 0.7 | 0.7 | 0.55 |  |  | 0 | 0 | 0 |  |  |  | 0.6
|  |  | 2) | D.M. 14/01/2008 | [9 empty] | media durata |  |  | 0.8 | 0.8 | 0.65 |  |  | 0.8 | 0.8 | 0.65
[14 empty] | breve durata |  |  | 0.9 | 0.9 | 0.7 |  |  | 0 | 0 | 0
Normativa impiegata nel calcolo: | [9 empty] | Normativa = | EUROCODICE 5 |  |  | istantaneo |  |  | 1.1 | 1.1 | 0.9 |  |  | 0 | 0 | 0
[22 empty] | 0.8 | 0.8 | 0.65 | 0.8
Carichi Permanenti Strutturali
Peso specifico Cls | [9 empty] | ρCLS = | 25 | kN/m3
Peso della soletta | [5 empty] | = ρCLS x s |  |  |  | GK, soletta = | 1.5 | kN/m2
Altezza dell'area di cls oltre soletta | [5 empty] | = Iso + t + h s |  |  |  | h cls 2 = | 120.1 | mm
Peso dell'area dell'anima di cls oltre soletta | [5 empty] | = (ρCLS x (bp-2*C) x h cls 2)/ ip |  |  |  | GK, anima = | 0.73908 | kN/m2
Peso specifico isolante | [9 empty] | ρISO= | 0.5 | kN/m3
Peso dell'isolante | [5 empty] | = ρISO x Iso |  |  |  | GK, isolante = | 0.05 | kN/m2
Peso specifico legno assito | [9 empty] | ρa = | 6 | kN/m3
Peso dell'assito | [5 empty] | = ρa x t |  |  |  | GK, assito = | 0.12 | kN/m2
Peso specifico legno travi secondari | [9 empty] | ρL = | 6 | kN/m3
Peso delle travi secondarie | [5 empty] | = ρL x bs x hs / is |  |  |  | GK, travi sec. = | 0.0006 | kN/m2
Peso specifico legno travi principali | [9 empty] | ρL = | 6 | kN/m3 |  | CARICHI ACCIDENTALI
Peso travi principali a metro lineare | [5 empty] | = ρL x bp x hp |  |  |  | gk,trave princ. = | 0.1728 | kN/m | [5 empty] | EC5 |  | D.M. 14/01/08 |  | EC5 | D.M. 14/01/08 |  |  | EUROCODICE 5
Peso delle travi principali a metro quadro | [5 empty] | = gk,trave princ. / ip |  |  |  | GK, travi princ. = | 0.26585 | kN/m2 |  |  |  | Qk,1 | Qk,1 | ψ21 |  | ψ21 |  | ψ21 | ψ21 |  |  | D.M. 14/01/2008
Totale carichi Permanenti strutturali | [5 empty] | = Somma di tutti i carichi |  |  |  | Gk,1 = | 2.6755 | kN/m2 |  | Sottotetti |  | 1 | 0 | 0 |  | 0 |  | 0 | 0
[14 empty] | Civili abitazioni |  | 2 | 0 | 0.2 |  | 0.3 |  | 0 | 0
Totale Carichi Permanenti Strutturali a metro lineare | [5 empty] | = Gk,1 x ip |  |  |  | gk,1 = | 1.7391 | kN/m |  | Ristoranti, uffici |  | 3 | 0 | 0.3 |  | 0.3 |  | 0 | 0
[14 empty] | Scuole |  | 3.5 | 0 | 0.6 |  | 0.6 |  | 0 | 0
Carichi Permanenti non Strutturali (portati) | [13 empty] | Teatri, chiese |  | 4 | 4 | 0.6 |  | 0.6 |  | 0.6 | 0.6
[14 empty] | Sale da ballo |  | 5 | 0 | 0.6 |  | 0.6 |  | 0 | 0
Sottofondo |  | ρs = | 7 | kN/m3 |  | spessore = | 10 | cm |  | Sott. = | 0.7 | kN/m2 |  | Bibblioteche |  | 6 | 0 | 0.8 |  | 0.8 |  | 0 | 0
Caldana |  | ρc = | 12.5 | kN/m3 |  | spessore = | 6 | cm |  | Cald. = | 0.75 | kN/m2 |  | Vento e Neve |  | 0 | 0 | 0 |  | 0 |  | 0 | 0
Pavimento | [9 empty] | Pav. = | 0.4 | kN/m2 |  | Utente |  | 0 | 0
Tramezzi | [9 empty] | Tram. = | 1.2 | kN/m2 |  |  |  |  | 4 |  |  |  |  | 0.6 | 0.6 | 0.6
Altri Permanenti | [9 empty] | Altri Perm. = |  | kN/m2
[10 empty] | somma i carichi precedenti | 3.05
Totale carichi Permanenti non Strutturali | [8 empty] | riceve input da programma | Gk,2 = | 2 | kN/m2
Totale Carichi Permanenti non Strutturali a metro lineare | [5 empty] | = Gk,2 x ip |  |  |  | gk,2 = | 1.3 | kN/m
Totale carichi Permanenti | [5 empty] | = Gk,1 + Gk,2 |  |  |  | Gk = | 4.6755 | kN/m2
Totale Carichi Permanenti a metro lineare | [5 empty] | = Gk x ip = gK,1 + gK,2 |  |  |  | gk = | 3.0391 | kN/m
Carichi Variabili
Coefficiente di combinazione delle azioni variabili
[6 empty] | EC5 | D.M.08
|  | Qk |  |  |  | ψ21 | ψ21 | [6 empty] | CLS
Sottotetti |  | 1 | kN/m2 |  |  | 0 | 0 | [6 empty] | classe cls |  | r | fck | Rck |  | Ed | fcd | r | fck | Rck |  | Ec,m
Civili abitazioni |  | 2 | kN/m2 |  |  | 0.2 | 0.3 | [6 empty] | Rck20 - C16/20 |  | 2500 | 16 | 20 |  | 28607.9049 | 9.0667 | 0 | 0 | 0 |  | 0
Ristoranti, uffici |  | 3 | kN/m2 |  |  | 0.3 | 0.3 | [6 empty] | Rck25 - C20/25 |  | 2500 | 20 | 25 |  | 29961.9511 | 11.3333 | 0 | 0 | 0 |  | 0
Scuole |  | 3.5 | kN/m2 |  |  | 0.6 | 0.6 | [6 empty] | Rck30 - C25/30 |  | 2500 | 25 | 30 |  | 31475.8062 | 14.1667 | 2500 | 25 | 30 |  | 31475.8062
Teatri, chiese |  | 4 | kN/m2 |  |  | 0.6 | 0.6 | [6 empty] | Rck35 - C28/35 |  | 2500 | 28 | 35 |  | 32308.2497 | 15.8667 | 0 | 0 | 0 |  | 0
Sale da ballo |  | 5 | kN/m2 |  |  | 0.6 | 0.6 | [6 empty] | Rck37 - C30/37 |  | 2500 | 30 | 37 |  | 32836.568 | 17 | 0 | 0 | 0 |  | 0
Bibblioteche |  | 6 | kN/m2 |  |  | 0.8 | 0.8 | [6 empty] | Rck45 - C35/45 |  | 2500 | 35 | 45 |  | 34077.1462 | 19.8333 | 0 | 0 | 0 |  | 0
Vento e Neve |  | 0 | kN/m2 |  |  | 0 | 0 | [6 empty] | Rck50 - C40/50 |  | 2500 | 40 | 50 |  | 35220.4623 | 22.6667 | 0 | 0 | 0 |  | 0
Utente |  | 0 | kN/m2 | [10 empty] | LECA 1400 |  | 1400 | 16 | 25 |  | 15000 | 9.0667 | 0 | 0 | 0 |  | 0
[14 empty] | LECA 1600 |  | 1600 | 25 | 35 |  | 20000 | 14.1667 | 0 | 0 | 0 |  | 0
Totale carichi Variabili | [9 empty] | Qk = | 4 | kN/m2 | [9 empty] | 2500 | 25 | 30 |  | 31475.8062
Totale carichi Variabili a metro lineare | [5 empty] | = Qk x ip |  |  |  | qk = | 2.6 | kN/m
Coefficiente di combinazione delle azioni variabili
Sicurezza: | [9 empty] | Normativa = | EUROCODICE 5
[6 empty] | EC5 | D.M.08
Coefficiente parziale di sicurezza azioni permanenti | [5 empty] | 1.35 | 1.3 |  |  | gG = | 1.35
Coefficiente parziale di sicurezza azioni variabili | [5 empty] | 1.5 | 1.5 |  |  | gQ = | 1.5
Destinazione d'uso, tipologia di carico di esercizio | [10 empty] | Teatri, chiese
Coefficiente di combinazione quasi permanente | [9 empty] | ψ21 = | 0.6 |  |  | CLASSI DEL LEGNO
[14 empty] | Classe | fm,k | ft,0,k | fv,k | E0, mean | ρK | 1 = m.; 2 = L. | fm,k | ft,0,k | fv,k | E0, mean |  | ρk | 1 = m.; 2 = L. |  | E0, mean | E0, mean
3 CARATTERISTICHE DI SOLLECITAZIONE: | [12 empty] | INDICE
Schema statico:
[14 empty] | 3a Categoria C18 | 18 | 11 | 2 | 9000 | 320 | 1 | 18 | 11 | 2 | 9000 |  | 320 | 1 |  | 6000 | 6000
Si considera uno schema statico cautelativo del tipo in semplice apoggio | [13 empty] | 2a Categoria C24 | 24 | 14 | 2.5 | 11000 | 350 | 1 | 0 | 0 | 0 | 0 |  | 0 | 0 |  | 7400 | 0
Taglio sollecitante | [9 empty] | T = | p x l / 2 |  |  | 1a Categoria C30 | 30 | 19 | 3 | 12000 | 380 | 1 | 0 | 0 | 0 | 0 |  | 0 | 0 |  | 8000 | 0
Momento sollecitante | [9 empty] | M = | p x l 2/ 8 |  |  | Pioppo e conifere C35 | 35 | 21 | 3.4 | 13000 | 400 | 1 | 0 | 0 | 0 | 0 |  | 0 | 0 |  | 8700 | 0
[14 empty] | Pioppo e conifere C40 | 40 | 24 | 3 | 14000 | 420 | 1 | 0 | 0 | 0 | 0 |  | 0 | 0 |  | 9400 | 0
Combinazioni di carico: | [13 empty] | Latifoglie D30 | 30 | 18 | 3 | 10000 | 530 | 1 | 0 | 0 | 0 | 0 |  | 0 | 0 |  | 8000 | 0
[14 empty] | LAMELLARE GL24h | 24 | 16.5 | 2.7 | 11600 | 380 | 2 | 0 | 0 | 0 | 0 |  | 0 | 0 |  | 9400 | 0
I = | SOLO PERMANENTI | [12 empty] | LAMELLARE GL28h | 28 | 19.5 | 3.2 | 12600 | 410 | 2 | 0 | 0 | 0 | 0 |  | 0 | 0 |  | 10200 | 0
[14 empty] | LAMELLARE GL32h | 32 | 22.5 | 3.8 | 13700 | 430 | 2 | 0 | 0 | 0 | 0 |  | 0 | 0 |  | 11100 | 0
Carico di progetto alla comb. Solo permanenti | [5 empty] | = gk x gG |  |  |  | Fd, I = | 4.1028 | kN/m |  | LAMELLARE GL36h | 36 | 26 | 4.3 | 14700 | 450 | 2 | 0 | 0 | 0 | 0 |  | 0 | 0 |  | 11900 | 0
Taglio sollecitante | [5 empty] | = Fd,I x L / 2 |  |  |  | Tmax,d = | 13.334 | kN | [8 empty] | 18 | 11 | 2 | 9000 |  | 320 | 1 |  |  | 6000
Momento sollecitante | [5 empty] | = Fd,I x Lx L/ 8 |  |  |  | Mmax,d = | 21.6678 | kN m | [14 empty] | MASSICCIO
II = | PERMANENTI + ACCIDENTALI
Carico di progetto alla comb. Permanenti + Accidentali | [5 empty] | = gk x gG + qk x gQ |  |  |  | Fd, II = | 8.0028 | kN/m
Taglio sollecitante di progetto | [5 empty] | = [gk x gG + qk x gQ] x L / 2 |  |  |  | Tmax,d = | 26.009 | kN
Momento sollecitante di progetto | [5 empty] | = [gk x gG + qk x gQ] x L x L / 8 |  |  |  | Mmax,d = | 42.2646 | kN m
III = | SOLO ACCIDENTALI
Carico di progetto alla comb. Solo Accidentali | [5 empty] | = qk x gQ |  |  |  | Fd, III = | 3.9 | kN/m
Taglio sollecitante di progetto | [5 empty] | = qk x gQ x L / 2 |  |  |  | Tmax,d = | 12.675 | kN
Momento sollecitante di progetto | [5 empty] | = qk x gQ x L x L / 8 |  |  |  | Mmax,d = | 20.5969 | kN m
4 CARATTERISTICHE DEI MATERIALI: | [12 empty] | INDICE
Cls
VALORI CARATTERISTICI
Classe di cls assegnta | [9 empty] | classe = | Rck30 - C25/30
Resistenza caratteristica a compressione cubica | [9 empty] | fck, cube = | 30 | N/mm2
Resistenza caratteristica a compressione cilindrica | [5 empty] | = 0,83 x fck, cube |  |  |  | fck = | 25 | N/mm2
Valore medio della resistenza cilindrica | [5 empty] | = fck + 8 |  |  |  | fcm = | 33 | N/mm2
Resistenza media a trazione semplice | [5 empty] | = 0,3 x fck2/3 |  |  |  | fc,t,m = | 2.565 | N/mm2
Resistenza caratteristica a trazione | [5 empty] | = 0,7 x fc,t,m |  |  |  | fc,t,k, 0,05 = | 1.7955 | N/mm2
Modulo elastico medio secante | [5 empty] | = 22000 x (fcm/10)^0,3 |  |  |  | Ec,m = | 31475.8062 | N/mm2
Massa volumica | [9 empty] | ρ0,k = | 25 | kN/m3
SICUREZZA
coefficiente parziale di sicurezza relativo al calcestruzzo (EC5 = D.M.08) | [9 empty] | gCls = | 1.5
VALORI DI PROGETTO
coefficiente riduttivo per le resistenze di lunga durata | [9 empty] | a = | 0.85 | N/mm2
Resistenza di progetto a compressione cilindrica | [5 empty] | = (0,83 x fck)/gCLS |  |  |  | fcd = | 14.1667 | N/mm2
Resistenza di progetto a trazione | [5 empty] | = fc,t,k, 0,05 / gCls |  |  |  | fc,t,d = | 1.197 | N/mm2
Modulo elastico di progetto impiegato nel calcolo | [9 empty] | Ed = Ec,m = | 31475.8062 | N/mm2
TABELLA DEI CLS MAGGIORMENTE IMPIEGATI E VALORI USUALI DI CALCOLO
classe cls |  | ρ0,k | fck | Rck | EEC5 | Ed, NTC | fcd
Rck20 - C16/20 |  | 25 | 16 | 20 | 28820.6129 | 28607.9049 | 9.0667
Rck25 - C20/25 |  | 25 | 20 | 25 | 30200.4932 | 29961.9511 | 11.3333
Rck30 - C25/30 |  | 25 | 25 | 30 | 31447.1614 | 31475.8062 | 14.1667
Rck35 - C28/35 |  | 25 | 28 | 35 | 32588.1078 | 32308.2497 | 15.8667
Rck37 - C30/37 |  | 25 | 30 | 37 | 33019.4346 | 32836.568 | 17
Rck45 - C35/45 |  | 25 | 35 | 45 | 34625.4852 | 34077.1462 | 19.8333
Rck50 - C40/50 |  | 25 | 40 | 50 | 35547.1053 | 35220.4623 | 22.6667
LECA 1400 |  | 15 | 16 | 25 | 15000 | 15000 | 9.0667
LECA 1600 |  | 17 | 25 | 35 | 20000 | 20000 | 14.1667
VISCOSITA'
coefficiente di viscosità a tempo infinito | [9 empty] | φ oo, to = | 3
Modulo elastico efficace a tempo infinito |  |  |  |  | = Ecd,to /(1+φ oo, to) |  |  |  |  | Ec,eff,∞ = | 7868.9516 | N/mm2
Legno
VALORI CARATTERISTICI
|  |  | fm,k | ft,0,k | fv,k | E0, mean | ρK
|  | 3a Categoria C18 = | 18 | 11 | 2 | 9000 | 320
|  | 2a Categoria C24 = | 24 | 14 | 2.5 | 11000 | 350
|  | 1a Categoria C30 = | 30 | 19 | 3 | 12000 | 380
|  | Pioppo e conifere C35 = | 35 | 21 | 3.4 | 13000 | 400
|  | Pioppo e conifere C40 = | 40 | 24 | 3 | 14000 | 420
|  | Latifoglie D30 = | 30 | 18 | 3 | 10000 | 530
|  | LAMELLARE GL24h = | 24 | 16.5 | 2.7 | 11600 | 380
|  | LAMELLARE GL28h = | 28 | 19.5 | 3.2 | 12600 | 410
|  | LAMELLARE GL32h = | 32 | 22.5 | 3.8 | 13700 | 430
|  | LAMELLARE GL36h = | 36 | 26 | 4.3 | 14700 | 450
VALORI CARATTERISTICI ASSEGNATI
Classe di legno assegnata | [9 empty] | classe = | 3a Categoria C18
Resistenza caratteristica a flesssione | [9 empty] | fm,k = | 18 | N/mm2
Resistenza caratteristica a trazione parallela alla fibratura | [9 empty] | ft,0,k = | 11 | N/mm2
Resistenza caratteristica a taglio | [9 empty] | fv,k = | 2 | N/mm2
Modulo di elasticità medio parallelo alla fibratura | [9 empty] | E0,mean = | 9000 | N/mm2
Modulo di elasticità caratteristico parallelo alla fibratura | [9 empty] | E0, 0,05 = | 6000 | N/mm2
Peso specifico caratteristico materiale | [9 empty] | ρ0,k = | 320 | Kg/m3
SICUREZZA
Coefficienti parziali gM per le proprietà dei materiali
|  |  | gM,mass. | gM,lamell.
EUROCODICE 5 |  |  | 1.3 | 1.25
D.M. 14/01/2008 |  |  | 1.5 | 1.45
Tipologia di legno assegnata | [10 empty] | MASSICCIO
Tipologia di normativa considerata | [10 empty] | EUROCODICE 5
Coefficienti parziali gM per le proprietà dei materiali assegnato | [9 empty] | gM = | 1.3
CLASSI DI DURATA DEL CARICO | [5 empty] | LEGGENDA CLASSE DI DURATA DEI CARICHI:
permanente |  | >10 anni |  |  |  | COME AD ESEMPIO IL PESO PROPRIO
lunga durata |  | da 6 mesi a 10 anni |  |  |  | CARICHI DI ESERCIZIO NEI LOCALI ADIBITI A DEPOSITO.
media durata |  | da 1 settimana a 6 mesi |  |  |  | CARICHI DI ESERCIZIO IN GENERALE (es: abitazioni,uffici, altro)
breve durata |  | meno di una settimana |  |  |  | NEVE
istantaneo |  | ----- |  |  |  | VENTO E CARICHI ECCEZIONALI
Classe di durata dei carichi permanenti assegnata | [9 empty] | Classe permanenti = | c. permanente
Classe di durata del carico Variabile assegnata | [9 empty] | Classe variabile = | media durata
CLASSI DI SERVIZIO
La durata del carico e l’umidità del legno influiscono sulle proprietà resistenti del legno.
1 = | t=20° Uaria < 65% |  | ELEMENTI LIGNEI POSTI ALL'INTERNO DEGLI EDIFICI IN AMBIENTI CONDIZIONATI;
2 = | t=20° Uaria ≥ 85% |  | ELEMENTI LIGNEI POSTI ALL'ESTERNO DEGLI EDIFICI MA PROTETTI, ALMENO PARZIALMENTE, DALLE INTERPERIE
E DALL'IRRAGGIAMENTO SOLARE DIRETTO;
3 = | t>20° Uaria > 85% |  | ELEMENTI LIGNEI POSTI ALL'ESTERNO DEGLI EDIFICI DIRETTAMENTE ESPOSTI ALLE INTERPERIE.
Classe di servizio assegnata | [9 empty] | Classe di servizio = | 1
KMOD
[10 empty] | Kmod permanenti = | 0.6
[10 empty] | Kmod variabili = | 0.8
Se una combinazione di carico comprende azioni appartenenti a differenti classi di durata del carico si dovrà scegliere un valore di Kmod
che corrisponde all'azione di minore durata.
Valore di Kmod utilizzato nel calcolo | [9 empty] | Valore di Kmod assegnato = | 0.8
KDEF
Valore di Kdef assegnato | [9 empty] | Kdef = | 0.6
RESISTENZA DI CALCOLO
I valori di calcolo per le proprietà del materiale a partire dai valori caratteristici si assegnano quindi con riferimento combinato alle classi di servizio
e alle classi di durata del carico.
Classe di legno assegnata | [9 empty] | classe = | 3a Categoria C18
Resistenza di progetto a flesssione | [5 empty] | = Kmod x fm,k / gM |  |  |  | fm,d = | 11.0769 | N/mm2
Resistenza di progetto a trazione parallela alla fibratura | [5 empty] | = Kmod x ft,0,k / gM |  |  |  | ft,0,d = | 6.7692 | N/mm2
Resistenza di progetto a taglio | [5 empty] | = Kmod x fv,k / gM |  |  |  | fv,d = | 1.2308 | N/mm2
Modulo di elasticità medio parallelo alla fibratura | [9 empty] | E0,mean = | 9000 | N/mm2
Modulo di elasticità caratteristico parallelo alla fibratura | [9 empty] | E0, 0,05 = | 6000 | N/mm2
Peso specifico caratteristico materiale | [9 empty] | ρ0,k = | 320 | Kg/m3
RIFOLLAMENTO
Valore caratteristico al rifollamento |  |  |  |  | = 0,082 x (1 - 0,01 x φ) x ρ0,k |  |  |  |  | fh,0,k = | 22.0416 | N/mm2
Valore di progetto al rifollamento |  |  |  |  | = Kmod x fh,0,k / gM |  |  |  |  | fh,0,d = | 13.5641 | N/mm2
Connettore
VALORI CARATTERISTICI
Resistenza caratteristica allo snervamento ( del connettore) | [9 empty] | fy,k = | 851 | N/mm2
Resistenza caratteristica a rottura ( del connettore) | [9 empty] | fu,k = | 874 | N/mm2
Momento plastico del connettore |  |  |  |  | = 0,24 x fu,k x φ^ 2,7 |  |  |  |  | My,k = | 373978.4932 | N/mm2
Modalità di rottura del connettore secondo l'unione legno-acciaio piastre spesse ( t > d):
Lunghezza di infissione del connettore nella trave | [9 empty] | LW = | 100 | mm
Modalità di rottura Ib |  |  |  |  | = fh,0,k x Lw x φ |  |  |  |  | RK,I = | 35266.56 | N
Modalità di rottura IIb |  |  |  |  | = fh,0,k x φ x Lw x[(2+(4*My,k)/(fh,0,k x φ x Lw^2))^0,5] |  |  |  |  | RK,II = | 19642.6187 | N
Modalità di rottura IIIb |  |  |  |  | = 2,3 x[ My,k x fh,0,k x φ ]^0,5 |  |  |  |  | RK,III = | 26413.9103 | N
La capacità portante a taglio caratteristica di ciascun connettore sarà assunta come il minore dei valori corripsondenti
tre modalità di rottura.
Capacità portante caratteristica a taglio minima |  |  |  |  | = min [ RK,I ; RK,II RK,III ] |  |  |  |  | RK,min = | 19642.6187 | N
Secondo la CNR-DT 206/2007 è possibile considerare il contributo alla resistenza ad estrazione in modo semplificato valutando tale resistenza
in termini di una certa percentale della resistenza minore alla johansen.
Percentuale della resistenza alla johansen per estrazione | [9 empty] | % j = | 100 | %
Resistenza caratteristica ad estrazione del connettore | [5 empty] | = RK,min x %j |  |  |  | F ax,Rk = | 19642.6187 | N
Capacità portante caratteristica a taglio assunta | [5 empty] | = RK,min + F ax,Rk /4 |  |  |  | RK = | 24553.2734 | N
SICUREZZA
Coeff. parziale di sicurezza della resistenza del connettore | [9 empty] | g connettore = | 1.3
RESISTENZA DI CALCOLO
Capacità portante di progetto a taglio assunta |  |  |  |  | = Kmod x RK / gM |  |  |  |  | Rd = | 15109.7067 | N
RIGIDEZZA DELLA CONNESSIONE
Rigidezza di servizio del connettore per unioni legno-legno | [5 empty] | = (ρ0,k ^1,5) x φ /20 |  |  |  | KSER,L = | 4579.4672 | N/mm
Rigidezza di servizio del connettore per unioni legno-cls | [5 empty] | = KSER,L x 2 |  |  |  | KSER = | 9158.9344 | N/mm
Rigidezza ultima del connettore | [5 empty] | = (2/3) x KSER |  |  |  | KU = | 6105.9563 | N/mm
5 CONDIZIONE DI CARICO PIU' GRAVOSA: | [12 empty] | INDICE
Si deve considerare la condizione di carico più severa per la verifica flessionale in relazione al rapporto Md/ Kmod
I = | SOLO PERMANENTI
Momento sollecitante | [5 empty] | = [(gk,1 + gk,2) x gG ] x L x L / 8 |  |  |  | M I,d = | 21.6678 | kN m
Rapporto Md/ Kmod | [9 empty] | MI,d / Kmod,p = | 36.1129 | kN m
II = | PERMANENTI + ACCIDENTALI
Momento sollecitante di progetto | [5 empty] | = [(gk,1 + gk,2) x gG + qk x gQ] x Lx L / 8 |  |  |  | MII,d = | 42.2646 | kN m
Rapporto Md/ Kmod | [9 empty] | MII,d / Kmod,v = | 52.8308 | kN m
Rapporto più severo | [5 empty] | = max( MI,d / Kmod,p;MII,d / Kmod,v ) |  |  |  | M,d / Kmod severo = | 52.8308 | kN m
Combinazione delle azioni considerata maggiormente gravosa | [9 empty] | Combinazione = | II
Nome della combinazione | [10 empty] | Perm. + Acc
Momento sollecitante in mezzeria della combinazione più severa | [9 empty] | M,d = | 42.2646 | kN m
Taglio sollecitante in mezzeria della combinazione più severa | [9 empty] | T,d = | 26.009 | kN
6 VERIFICA DI RESISTENZA AGLI STATI LIMITE ULTIMI A t = 0 : | [12 empty] | INDICE
CLS
Interasse delle travi principali | [9 empty] | ip = | 650 | mm
Larghezza efficace della sezione in calcestruzzo | [5 empty] | = 2 * Lp/8 |  |  |  | b eff = | 1625 | mm
Larghezza collaborante della sezione in calcestruzzo | [5 empty] | = min ( ip ; b eff) |  |  |  | b col = | 650 | mm
Area della soletta | [5 empty] | =( b col * s ) |  |  |  | A1,s = | 39000 | mm2
Momento d'inerzia della soletta rispetto al proprio baricentro | [5 empty] | =( b col * s^3 )/12 |  |  |  | I1,s = | 11700000 | mm4
Altezza anima di cls | [5 empty] | = Iso + t + hs |  |  |  | h a = | 120.1 | mm
Base del cls che sta tra soletta e legno | [5 empty] | = bp - 2*C |  |  |  | b a = | 160 | mm
Area dell'anima di cls che sta sotto alla soletta | [5 empty] | = ba*ha |  |  |  | A1,a= | 16000 | mm2
Momento d'inerzia dell'anima rispetto al proprio baricentro | [5 empty] | =( ba* ha^3 )/12 |  |  |  | I1,a = | 23097648.0133 | mm4
Area della sezione resistente di cls | [5 empty] | = A1,s + A1,a |  |  |  | A1 = | 55000 | mm2
Baricentro della soletta rispetto al lembo inferiore trave composta | [5 empty] | = (s/2 + Iso + t + hs +h) |  |  |  | yG,s = | 330.1 | mm
Baricentro dell'anima rispetto al lembo inferiore trave composta | [5 empty] | = (Iso + t + hs )/2 + hp |  |  |  | yG,a = | 240.05 | mm
Baricentro totale del cls (rispetto lembo inferiore trave legno) | [5 empty] | = (A1,s * yG,s + A1,a * yG,a) / (A1,s + A1,a) |  |  |  | yG1 = | 303.9036 | mm
distanza dal baricentro della soletta al baricentro totale del cls | [5 empty] | = yG,s - yG1 |  |  |  | d1,s = | 26.1964 | mm
distanza dal baricentro dell'isolante al baricentro totale del cls | [5 empty] | = yG1- yG,a |  |  |  | d1,a = | 63.8536 | mm
Area della sezione resistente di cls | [5 empty] | = A1,s + A1,a |  |  |  | A1 = | 55000 | mm2
Modulo elastico medio secante di progetto | [5 empty] | = Ed |  |  |  | E1 = | 31475.8062 | N/mm2
Momento d'inerzia della sezione di cls rispetto al proprio baricentro | [5 empty] | = I1,s + A1,s*(d1,s^2) + I1,a + A1,a*(d1,a^2) |  |  |  | I1 = | 126797967.2861 | mm4
Rigidezza flessionale della sez. di cls | [5 empty] | = Ed * I1 = E1 * I1 |  |  |  | E1 I1 = | 3.9911e+12 | N mm2
Rigidezza assiale della sez. di cls | [5 empty] | = E1 * A1 |  |  |  | E1 A1 = | 1731169341.5511 | N
Fattore di riduzione del cls | [9 empty] | g1 = | 0.10777
LEGNO
Baricentro della trave principale rispetto lembo inferiore | [5 empty] | = hp/2 |  |  |  | yG2 = | 90 | mm
Area della sezione resistente di legno | [5 empty] | = b * h |  |  |  | A2 = | 28800 | mm2
Modulo elastico medio del legno | [5 empty] | = E0,mean |  |  |  | E2 = | 9000 | N/mm2
Mom. d'inerzia sez. di legno rispetto al proprio baricentro | [5 empty] | = b * h^3 /12 |  |  |  | I2 = | 77760000 | mm4
Rigidezza flessionale della sez. del legno | [5 empty] | = E0,mean * I2 |  |  |  | E2 I2 = | 699840000000 | N mm2
Rigidezza assiale della sez. del legno | [9 empty] | E2 A2 = | 259200000 | N
Fattore di riduzione del legno | [9 empty] | g2 = | 1
CARATTERISTICHE DELLA SEZIONE MISTA OMOGENEIZZATA A LEGNO t = 0
Si devovono considerare i casi estremi di rigidezza:
K = 0 RIGIDEZZA NULLA
I due materiali sono sconnessi e lavorano in parallelo
Rigidezza flessionale del sistema sconnesso | [5 empty] | = E1 * I1 + E2 * I2 |  |  |  | (E I)0 = | 4.6909e+12 | N mm2
Rigidezza assiale del sistema sconnesso | [9 empty] | (E A)0 = | 225445139.2325 | N
Ovviamente non esiste il baricentro perché le sezioni non lavorano insieme
K = 00 RIGIDEZZA INFINITA
Questo caso vede le due sezioni lavorare al massimo con una connessione perfetta ovvero infinita.
Si lavora come nel c.a. omogeneizzando l'area di cls ad area di legno.
Baricentro della sezione perfettamente connessa | [9 empty] | yG,00 = | 276.0476 | mm
Dist. dal bar.ntro del legno al bar.ntro della sez. connessa | [5 empty] | = yG,00 - yG2 |  |  |  | a2,00 = | 186.0476 | mm
Dist. dal baricentro del cls al baricentro della sez. connessa | [5 empty] | = yG1 - yG,00 |  |  |  | a1,00 = | 27.856 | mm
Distanza dal baricentro del legno al baricentro del cls | [5 empty] | = a2,00 + a1,00 |  |  |  | a = | 213.9036 | mm
Rigidezza flessionale del sistema connesso perfettamente | [5 empty] | = (E I)0 + (E A)0 * a^2 |  |  |  | (E I)00 = | 1.5006e+13 | N mm2
RIGIDEZZA DELLA CONNESSIONE SEMIRIGIDA
Questo caso vede le due sezioni lavorare con una rigidezza efficace, ovvero intermedia rispetto ai casi estremi precedenti.
Distanza dal baricentro del legno al baricentro del cls | [5 empty] | = yG1 - yG2 = a1 + a2 |  |  |  | a = | 213.9036 | mm
Dist. dal baricentro del legno al baricentro della sez. connessa | [9 empty] | a2,eff. = | 89.5265 | mm
Dist. dal baricentro del cls al baricentro della sezione connessa | [5 empty] | = a - a2 |  |  |  | a1,eff. = | 124.3771 | mm
Baricentro della sezione composta | [5 empty] | = yG2 + a2,eff |  |  |  | yG,eff. = | 179.5265 | mm
Rigidezza flessionale efficace del sistema effett.nte connesso | [9 empty] | (E I)eff. = | 9.6546e+12 | N mm2
Rapporto di efficienza | [9 empty] | η = | 0.4812
CALCOLO E VERIFICA DELLE TENSIONI A TEMPO "0"
Una volta ottenuta la rigidezza efficace della membratura sarà possibile determinare, le sollecitazioni normali e flessionali agenti su ciascun elemento.
Ricordo la combinazione più gravosa | [9 empty] | combinazione più severa = | II
Ricordo il momento sollecitante della combinazione più severa | [9 empty] | M,d = | 42.2646 | KN m
Cls
Sollecitazione normale baricentrica agente sul cls | [9 empty] | N1 = | 101584.9973 | N
[11 empty] | 101.585 | KN
[11 empty] | 10158.4997 | Kg
Sollecitazione flettente baricentrica agente sul cls | [9 empty] | M1 = | 17471569.8302 | N mm
Tensione normale baricentrica | [5 empty] | = N1 / A1 |  |  |  | σ1 = | -1.847 | N/mm2
Tensione normale flessionale al lembo superiore | [5 empty] | = (M1 / I1) * (d1,s + s/2) |  |  |  | σm,1 sup = | 7.7433 | N/mm2
Tensione normale flessionale | [5 empty] | = (M1 / I1) * (d1,a + ha/2) |  |  |  | σm,1 inf = | 17.0728 | N/mm2
Tensione normale totale al lembo superiore | [5 empty] | = σ1 - σm,1 sup |  |  |  | σ1,sup,0 = | -9.5903 | N/mm2
Tensione normale totale al lembo inferiore | [5 empty] | = σ1 + σm,1 inf |  |  |  | σ1,inf,0 = | 15.2258 | N/mm2
Verifica delle tensioni su cls
Verifica della tensione normale al lembo superiore | [5 empty] | = σ1,sup,0 < fcd |  |  |  | σ1,sup,0 = | -9.5903 | N/mm2
[10 empty] | fcd = | -14.1667 | N/mm2
VERIFICATO
Verifica della tensione normale al lembo inferiore
Sollecitazione presente | [5 empty] | =SE σ1,inf,0 > ; traz.; compr. |  |  |  | Sollecitazione di | trazione
Se la sollecitazione è di trazione allora la verfica sarà | [5 empty] | = σ1,inf,0 < fctd |  |  |  | σ1,inf,0 = | 15.2258 | N/mm2
[10 empty] | fctd = | 1.197 | N/mm2
NON VERIFICATO
Quando il cls è parecchio teso allora posare rete rete 8/20x20 | [10 empty] | 2 barre d 10 mm
Se la sollecitazione è di compressione allora la verfica sarà | [5 empty] | = σ1,inf,0 < fcd |  |  |  | σ1,inf,0 = | 0 | N/mm2
[10 empty] | fcd = | 0 | N/mm2
0
Verifiva della tensione al lembo inferiore | [10 empty] | 2 barre d 10 mm
Valore da inserire nell'interfaccia | [10 empty] | 1.197
Legno
Sollecitazione normale baricentrica agente sul legno | [9 empty] | N2 = | 101584.9973 | N
[11 empty] | 101.585 | KN
[11 empty] | 10158.4997 | Kg
Sollecitazione flettente baricentrica agente sul cls | [9 empty] | M2 = | 3063666.837 | N mm
Tensione normale baricentrica | [5 empty] | = N2 / A2 |  |  |  | σ2 = | 3.5273 | N/mm2
Tensione normale flessionale | [5 empty] | = (M2 / I2) * h/2 |  |  |  | σm,2 = | 3.5459 | N/mm2
Ricordo il taglio sollecitante della combinazione più severa | [9 empty] | T,d = | 26.009 | KN
Sforzo di taglio agente nell'elemento d'anima (legno) | [9 empty] | t,2 = | 0.39071 | N/mm2
Verifica delle tensioni normali su legno a t = 0
Tipologia di sezione esaminata | [5 empty] | = SE b è diverso da h allora sez rettangolare |  |  |  | Sezione = | rettangolare
Coeff. delle ridistribuzioni delle tensioni e delle disomopgeneità | [5 empty] | = 0,7 se rettangolare ; = 1 altre sezioni |  |  |  | Km = | 0.7
Siccome generalmente la tensione sull'asse z è nulla, si dovrà verificare entrambe lecondizioni:
Ricordo la resistenza di progetto a flesssione | [5 empty] | = Kmod x fm,k / gM |  |  |  | fm,d = | 11.0769 | N/mm2
Resistenza di progetto a trazione parallela alla fibratura | [5 empty] | = Kmod x ft,0,k / gM |  |  |  | ft,0,d = | 6.7692 | N/mm2
Verifica a tensoflessione
[5 empty] | A) |  |  |  |  | A) | 0.84119
VERIFICATO
[5 empty] | B) |  |  |  |  | B) | 0.74515
VERIFICATO
valore per la verifica a tensoflessione | [5 empty] | = max (A;B) |  |  |  |  | 0.84119
Verifica a tensoflessione positiva se entrambe le condizioni sono soddisfatte | [9 empty] | Verifica a tensoflessione = | VERIFICATO
Verifica delle tensioni tangenziali su legno a t = 0
Azione tangenziale sollecitante | [9 empty] | t,2 = | 0.39071 | N/mm2
Resistenza di progetto a taglio | [5 empty] | = Kmod x fv,k / gM |  |  |  | fv,d = | 1.2308 | N/mm2
La verifica deve comportare | [5 empty] | = t,2 < fV,d |  |  |  |  | VERIFICATO
Connettore
imin => sempre agli estremi
Ricordo il taglio sollecitante della combinazione più severa | [9 empty] | T,d = | 26.009 | KN
Forza a cui è sottoposto ciascun connettore | [9 empty] | F,d = | 6.2514 | KN
[11 empty] | 625.1384 | Kg
[11 empty] | 6251.3844 | N
La verifica si esegue controllando che la forza agente sia inferiore della resistenza di progetto della connessione:
Ricordo la resistenza di progetto della connessione | [9 empty] | Rd = | 15109.7067 | N
Verifica della connessione | [5 empty] | = F,d < Rd |  |  |  |  | VERIFICATO
7 VERIFICA DI RESISTENZA AGLI STATI LIMITE ULTIMI FINALI A t = ∞ : | [12 empty] | INDICE
A tempo infinito si modificano i parametri di rigidezza dei materiali attraverso coefficienti di viscosità, pari a Kdef per i legno e per il collegamento legno-cls,
e di viscosità f per il cls.
CLS t = ∞
Coefficiente di viscosità f(∞,t0) a tempo infinito | [5 empty] | = vedi tabella cap 11.2.10.7 |  |  |  | f(∞,t0) = | 3
Modulo elastico medio secante di progetto a tempo infinito | [6 empty] | = E1 / (1 + f(∞,t0)) |  |  | E1,∞ = | 7868.9516 | N/mm2
Area della soletta | [5 empty] | =( i * s ) |  |  |  | A1,s = | 39000 | mm2
Momento d'inerzia della soletta rispetto al proprio baricentro | [5 empty] | =( i * s^3 )/12 |  |  |  | I1,s = | 11700000 | mm4
Area dell'anima di cls che sta sotto alla soletta | [5 empty] | = ba*ha |  |  |  | A1,a = | 16000 | mm2
Momento d'inerzia dell'anima rispetto al proprio baricentro | [5 empty] | = ( ba* ha^3 )/12 |  |  |  | I1,a = | 23097648.0133 | mm4
Area della sezione resistente di cls | [5 empty] | = A1,s + A1,a |  |  |  | A1 = | 55000 | mm2
Baricentro della soletta rispetto al lembo inferiore trave composta | [5 empty] | = (s/2 + Iso + t + hs +h) |  |  |  | yG,s = | 330.1 | mm
Baricentro dell'anima rispetto al lembo inferiore trave composta | [5 empty] | = (Iso + t + hs )/2 + hp |  |  |  | yG,a = | 240.05 | mm
Baricentro totale del cls (rispetto lembo inferiore trave legno) | [5 empty] | = (A1,s * yG,s + A1,a * yG,a) / (A1,s + A1,a) |  |  |  | yG1 = | 303.9036 | mm
distanza dal baricentro della soletta al baricentro totale del cls | [5 empty] | = yG,s - yG1 |  |  |  | d1,s = | 26.1964 | mm
distanza dal baricentro dell'isolante al baricentro totale del cls | [5 empty] | = yG1- yG,a |  |  |  | d1,a = | 63.8536 | mm
Momento d'inerzia della sezione di cls rispetto al proprio baricentro | [5 empty] | = I1,s + A1,s*(d1,s^2) + I1,a + A1,a*(d1,a^2) |  |  |  | I1 = | 126797967.2861 | mm4
Rigidezza flessionale della sez. di cls | [5 empty] | = E1,∞ * I1 |  |  |  | E1,∞ I1 = | 997767061530.104 | N mm2
Rigidezza assiale della sez. di cls | [5 empty] | =E1,∞ * A1 |  |  |  | E1,∞ A1 = | 432792335.3878 | N
Valore di Kdef assegnato | [9 empty] | Kdef = | 0.6
Rigidezza ultima del connettore | [5 empty] | = Ku / (1+Kdef) |  |  |  | KU,∞ = | 3816.2227 | N/mm
Fattore di riduzione del cls | [9 empty] | g1,∞ = | 0.23194
LEGNO t = ∞
Coefficiente di viscosità Kdef a tempo infinito già assegnato | [5 empty] | = vedi tabella cap 4.4.8.1 |  |  |  | Kdef = | 0.6
Modulo elastico medio del legno | [6 empty] | = E2 / (1 + f(∞,t0)) |  |  | E2,∞ = | 5625 | N/mm2
Area della sezione resistente di legno | [5 empty] | = b * h |  |  |  | A2 = | 28800 | mm2
Mom. d'inerzia sez. di legno rispetto al proprio baricentro | [5 empty] | = b * h^3 /12 |  |  |  | I2 = | 77760000 | mm4
Rigidezza flessionale della sez. di cls | [9 empty] | E2,∞ I2 = | 437400000000 | N mm2
Rigidezza assiale della sez. di cls | [9 empty] | E2,∞ A2 = | 162000000 | N
Fattore di riduzione del cls | [9 empty] | g2 = | 1
Baricentro della trave principale rispetto lembo inferiore | [5 empty] | = hp/2 |  |  |  | yG2 = | 90 | mm
CARATTERISTICHE DELLA SEZIONE MISTA OMOGENEIZZATA A LEGNO A t=∞
Si devovono considerare i casi estremi di rigidezza:
K = 0 RIGIDEZZA NULLA
I due materiali sono sconnessi e lavorano in parallelo
Rigidezza flessionale del sistema sconnesso | [5 empty] | = E1,∞ * I1 + E2,∞ * I2 |  |  |  | (E I)0,∞ = | 1.4352e+12 | N mm2
Rigidezza assiale del sistema sconnesso | [9 empty] | (E A)0,∞ = | 117877037.348 | N
Ovviamente non esiste il baricentro perché le sezioni non lavorano insieme
K = 00 RIGIDEZZA INFINITA
Questo caso vede le due sezioni lavorare al massimo con una connessione perfetta ovvero infinita
Si lavora come nel c.a. omogeneizzando l'area di cls ad area di legno.
Baricentro della sezione perfettamente connessa | [9 empty] | yG,00,∞ = | 245.644 | mm
Dist. dal bar.ntro del legno al bar.ntro della sez. connessa | [5 empty] | = yG,00 - yG2 |  |  |  | a2,00,∞ = | 155.644 | mm
Dist. dal baricentro del cls al baricentro della sez. connessa | [5 empty] | = yG1 - yG,00 |  |  |  | a1,00,∞ = | 58.2596 | mm
Distanza dal baricentro del legno al baricentro del cls | [5 empty] | = a2,00 + a1,00 |  |  |  | a = | 213.9036 | mm
Rigidezza flessionale del sistema connesso perfettamente | [5 empty] | = (E I)0 + (E A)0 * a^2 |  |  |  | (E I)00,∞ = | 6.8286e+12 | N mm2
RIGIDEZZA DELLA CONNESSIONE SEMIRIGIDA
Questo caso vede le due sezioni lavorare con una rigidezza efficace, ovvero intermedia rispetto ai casi estremi precedenti.
Distanza dal baricentro del legno al baricentro del cls | [5 empty] | = yG1 - h/2 = a1 + a2 |  |  |  | a = | 213.9036 | mm
Dist. dal baricentro del legno al baricentro della sez. connessa | [9 empty] | a2,eff. = | 81.8343 | mm
Dist. dal baricentro del cls al baricentro della sezione connessa | [5 empty] | = a - a2 |  |  |  | a1,eff. = | 132.0694 | mm
Baricentro della sezione composta | [5 empty] | = yG2 + a2 |  |  |  | yG,eff. = | 171.8343 | mm
Rigidezza flessionale efficace del sistema effett.nte connesso | [9 empty] | (E I)eff.,∞ = | 4.2709e+12 | N mm2
Rapporto di efficienza | [9 empty] | η = | 0.52578
CALCOLO E VERIFICA DELLE TENSIONI A TEMPO "∞"
Una volta ottenuta la rigidezza efficace della membratura sarà possibile determinare, le sollecitazioni normali e flessionali agenti su ciascun elemento.
Ricordo la combinazione più gravosa | [9 empty] | combinazione più severa = | II
Ricordo il momento sollecitante della combinazione più severa | [9 empty] | M,d = | 42.2646 | KN m
Cls
Sollecitazione normale baricentrica agente sul cls | [9 empty] | N1 = | 131191.5617 | N
[11 empty] | 131.1916 | KN
[11 empty] | 13119.1562 | Kg
Sollecitazione flettente baricentrica agente sul cls | [9 empty] | M1 = | 9873813.6041 | N mm
Tensione normale baricentrica | [5 empty] | = N1 / A1 |  |  |  | σ1 = | -2.3853 | N/mm2
Tensione normale flessionale al lembo superiore | [5 empty] | = (M1 / I1) * (d1,s + s/2) |  |  |  | σm,1 sup = | 4.376 | N/mm2
Tensione normale flessionale | [5 empty] | = (M1 / I1) * (d1,a + ha/2) |  |  |  | σm,1 inf = | 9.6484 | N/mm2
Tensione normale totale al lembo superiore | [5 empty] | = σ1 - σm,1,sup |  |  |  | σ1,sup,0 = | -6.7613 | N/mm2
Tensione normale totale al lembo inferiore | [5 empty] | = σ1 + σm,1,inf |  |  |  | σ1,inf,0 = | 7.2631 | N/mm2
Verifica delle tensioni su cls
Verifica della tensione normale al lembo superiore | [5 empty] | = σ1,sup,0 < fcd |  |  |  | σ1,sup,∞ = | -6.7613 | N/mm2
[10 empty] | fcd = | -14.1667 | N/mm2
VERIFICATO
Verifica della tensione normale al lembo inferiore
Sollecitazione presente | [5 empty] | =SE σ1,inf,0 > ; traz.; compr. |  |  |  | Sollecitazione di | trazione
Se la sollecitazione è di trazione allora la verfica sarà | [5 empty] | = σ1,inf,0 < fctd |  |  |  | σ1,inf,∞ = | 7.2631 | N/mm2
[10 empty] | fctd = | 1.197 | N/mm2
NON VERIFICATO
Quando il cls è parecchio teso allora posare rete rete 8/20x20 | [10 empty] | 2 barre d 10 mm
Se la sollecitazione è di compressione allora la verfica sarà | [5 empty] | = σ1,inf,0 < fcd |  |  |  | σ1,inf,∞ = | 0 | N/mm2
[10 empty] | fcd = | 0 | N/mm2
0
Verifiva della tensione al lembo inferiore | [10 empty] | 2 barre d 10 mm
Valore da inserire nell'interfaccia | [10 empty] | 1.197
Legno
Sollecitazione normale baricentrica agente sul legno | [9 empty] | N2 = | 131191.5617 | N
[11 empty] | 131.1916 | KN
[11 empty] | 13119.1562 | Kg
Sollecitazione flettente baricentrica agente sul cls | [9 empty] | M2 = | 4328471.2805 | N mm
Tensione normale baricentrica | [5 empty] | = N2 / A2 |  |  |  | σ2 = | 4.5553 | N/mm2
Tensione normale flessionale | [5 empty] | = (M2 / I2) * h/2 |  |  |  | σm,2 = | 5.0098 | N/mm2
Ricordo il taglio sollecitante della combinazione più severa | [9 empty] | T,d = | 26.009 | KN
Sforzo di taglio agente nell'elemento d'anima (legno) | [9 empty] | t,2 = | 0.50572 | N/mm2
Verifica delle tensioni normali su legno a t = ∞
Tipologia di sezione esaminata | [5 empty] | = SE b è diverso da h allora sez rettangolare |  |  |  | Sezione = | rettangolare
Coeff. delle ridistribuzioni delle tensioni e delle disomopgeneità | [5 empty] | = 0,7 se rettangolare ; = 1 altre sezioni |  |  |  | Km = | 0.7
Siccome generalmente la tensione sull'asse z è nulla, si dovrà verificare entrambe lecondizioni:
Ricordo la resistenza di progetto a flesssione | [5 empty] | = Kmod x fm,k / gM |  |  |  | fm,d = | 11.0769 | N/mm2
Resistenza di progetto a trazione parallela alla fibratura | [5 empty] | = Kmod x ft,0,k / gM |  |  |  | ft,0,d = | 6.7692 | N/mm2
Verifica a tensoflessione
[5 empty] | A) |  |  |  |  | A) | 1.1252
NON VERIFICATO
[5 empty] | B) |  |  |  |  | B) | 0.98953
VERIFICATO
valore per la verifica a tensoflessione | [5 empty] | = max (A;B) |  |  |  |  | 1.1252
Verifica a tensoflessione positiva se entrambe le condizioni sono soddisfatte | [9 empty] | Verifica a tensoflessione = | NON VERIFICATO
Verifica delle tensioni tangenziali su legno a t = ∞
Azione tangenziale sollecitante | [9 empty] | t,2 = | 0.50572 | N/mm2
Resistenza di progetto a taglio | [5 empty] | = Kmod x fv,k / gM |  |  |  | fv,d = | 1.2308 | N/mm2
La verifica deve comportare | [5 empty] | = t,2 < fV,d |  |  |  |  | VERIFICATO
Connettore
imin => sempre agli estremi
Ricordo il taglio sollecitante della combinazione più severa | [9 empty] | T,d = | 26.009 | KN
Forza a cui è sottoposto ciascun connettore | [9 empty] | F,d = | 8.0733 | KN
[11 empty] | 807.3327 | Kg
[11 empty] | 8073.3269 | N
La verifica si esegue controllando che la forza agente sia inferiore della resistenza di progetto della connessione:
Ricordo la resistenza di progetto della connessione | [9 empty] | Rd = | 15109.7067 | N
Verifica della connessione | [5 empty] | = F,d < Rd |  |  |  |  | VERIFICATO
8 VERIFICA AGLI STATI LIMITE DI ESERCIZIO : | [12 empty] | INDICE
t = 0
nelle verifiche della freccia i parametri di rigidezza efficace della struttura mista legno-cls devono essere ricalcolati con riferimento al valore di
servizio Kser del sistema di collegamento.
Rigidezza di servizio del connettore per unioni legno-cls | [5 empty] | = KSER,L x 2 |  |  |  | KSER, 0 = | 9158.9344 | N/mm
Rigidezza assiale della sez. di cls a tempo zero | [5 empty] | = E1 * A1 |  |  |  | E1 A1 = | 1731169341.5511 | N
Rigidezza flessionale della sez. di cls | [5 empty] | = Ed * I1 = E1 * I1 |  |  |  | E1 I1 = | 3.9911e+12 | N mm2
Fattore di riduzione del cls | [9 empty] | g1,SLE,0 = | 0.15339
Rigidezza assiale della sez. del legno | [5 empty] | = E2 * A2 |  |  |  | E2 A2 = | 259200000 | N
Rigidezza flessionale della sez. del legno | [5 empty] | = E0,mean * I2 |  |  |  | E2 I2 = | 699840000000 | N mm2
Fattore di riduzione del cls | [9 empty] | g2,SLE,0 = | 1
Distanza dal baricentro del legno al baricentro del cls | [5 empty] | = yG1 - yG2= a1 + a2 |  |  |  | a = | 213.9036 | mm
Dist. dal baricentro del legno al baricentro della sez. connessa | [9 empty] | a2,eff. = | 108.2458 | mm
Dist. dal baricentro del cls al baricentro della sezione connessa | [5 empty] | = a - a2 |  |  |  | a1,eff. = | 105.6579 | mm
Baricentro della sezione composta | [5 empty] | = yG2 + a2 |  |  |  | yG,eff. = | 198.2458 | mm
Rigidezza flessionale efficace del sistema effett.nte connesso | [9 empty] | (E I)eff.,SLE,0 = | 1.0692e+13 | N mm2
Verifica di deformazione ovvero della freccia istantanea a t = 0
Contributo della deformabilità a taglio del sistema legno-cls è assunto, a favore di sicurezza, pari a1/10 del contributo flessionale
[10 empty] | Dt = | 1.1
Totale Carichi Permanenti Strutturali a metro lineare | [5 empty] | = Gk,1 x i |  |  |  | gk,1 = | 1.7391 | kN/m
Totale Carichi Permanenti non Strutturali a metro lineare | [5 empty] | = Gk,2 x i |  |  |  | gk,2 = | 1.3 | kN/m
Totale Carichi Permanenti a metro lineare | [5 empty] | = gk,1 + gk,2 |  |  |  | gk = | 3.0391 | kN/m
Freccia istantanea dovuta a carichi permanenti | [9 empty] | ug,ist= | 7.2669 | mm
Totale Carichi Permanenti non Strutturali a metro lineare | [5 empty] | = Gk,2 x i |  |  |  | qk = | 2.6 | kN/m
Freccia istantanea dovuta a carichi permanenti | [9 empty] | uq,ist= | 6.217 | mm
Coefficiente di combinazione quasi permanente | [9 empty] | ψ21 = | 0.6
Freccia istantanea totale in combinazione quasi permanente | [5 empty] | = ug,ist + ψ21 * uq,ist |  |  |  | utot,ist= | 10.9971 | mm
t = ∞
nelle verifiche della freccia i parametri di rigidezza efficace della struttura mista legno-cls devono essere ricalcolati con riferimento al valore di
servizio Kser del sistema di collegamento, modificato per effetto della viscosità del legno.
Rigidezza di servizio del connettore per unioni legno-cls | [5 empty] | = KSER,L x 2 |  |  |  | KSER, 0 = | 9158.9344 | N/mm
Coefficiente di viscosità Kdef a tempo infinito già assegnato | [5 empty] | = vedi tabella cap 4.4.8.1 |  |  |  | Kdef = | 0.6
Rigidezza di servizio a tempo infinito | [5 empty] | = KSER, 0 /(1+Kdef) |  |  |  | KSER, ∞ = | 5724.334 | N/mm
Rigidezza flessionale della sez. di cls | [5 empty] | =E1,∞ * I1 |  |  |  | E1,∞ I1 = | 997767061530.104 | N mm2
Rigidezza assiale della sez. di cls | [5 empty] | =E1,∞ * A1 |  |  |  | E1,∞ A1 = | 432792335.3878 | N
Fattore di riduzione del cls | [9 empty] | g1,SLE,∞ = | 0.31175
Rigidezza flessionale della sez. di cls | [9 empty] | E2,∞ I2 = | 437400000000 | N mm2
Rigidezza assiale della sez. di cls | [9 empty] | E2,∞ A2 = | 162000000 | N
Fattore di riduzione del cls | [9 empty] | g2,SLE,∞ = | 1
Distanza dal baricentro del legno al baricentro del cls | [5 empty] | = yG1 - yG2 = a1 + a2 |  |  |  | a = | 213.9036 | mm
Dist. dal baricentro del legno al baricentro della sez. connessa | [9 empty] | a2,eff. = | 97.1989 | mm
Dist. dal baricentro del cls al baricentro della sezione connessa | [5 empty] | = a - a2 |  |  |  | a1,eff. = | 116.7048 | mm
Baricentro della sezione composta | [5 empty] | = yG2 + a2 |  |  |  | yG,eff. = | 187.1989 | mm
Rigidezza flessionale efficace del sistema effett.nte connesso | [9 empty] | (E I)eff.,SLE,∞ = | 4.8033e+12 | N mm2
Verifica di deformazione ovvero della freccia istantanea a t = ∞
Contributo della deformabilità a taglio del sistema legno-cls è assunto, a favore di sicurezza, pari a1/10 del contributo flessionale
[10 empty] | Dt = | 1.1
Totale Carichi Permanenti Strutturali a metro lineare | [5 empty] | = Gk,1 x i |  |  |  | gk,1 = | 1.7391 | kN/m
Totale Carichi Permanenti non Strutturali a metro lineare | [5 empty] | = Gk,2 x i |  |  |  | gk,2 = | 1.3 | kN/m
Totale Carichi Permanenti a metro lineare | [5 empty] | = gk,1 + gk,2 |  |  |  | gk = | 3.0391 | kN/m
Freccia finale dovuta a carichi permanenti | [9 empty] | ug,fin= | 16.1765 | mm
Totale Carichi Permanenti non Strutturali a metro lineare | [5 empty] | = Gk,2 x i |  |  |  | qk = | 2.6 | kN/m
Freccia istantanea dovuta a carichi permanenti | [9 empty] | uq,fin= | 13.8393 | mm
Coefficiente di combinazione quasi permanente | [9 empty] | ψ21 = | 0.6
Freccia finale totale in combinazione quasi permanente | [5 empty] | = ug,fin + ψ21 * uq,fin |  |  |  | utot,fin= | 24.4801 | mm | INDICE
Note on AB8: -CLASSE DI SERVIZIO 1: ELEMENTI LIGNEI POSTI ALL'INTERNO DEGLI EDIFICI IN AMBIENTI CONDIZIONATI; -CLASSE DI SERVIZIO 2: ELEMENTI LIGNEI POSTI ALL'ESTERNO DEGLI EDIFICI MA PROTETTI, ALMENO PARZIALMENTE, DALLE INTERPERIE E DALL'IRRAGGIAMENTO SOLARE DIRETTO; -CLASSE DI SERVIZIO 3: ELEMENTI LIGNEI POSTI ALL'ESTERNO DEGLI EDIFICI DIRETTAMENTE ESPOSTI ALLE INTERPERIE.
Note on AC11: LEGGENDA CLASSE DI DURATA DEI CARICHI ACCIDENTALI: - LUNGA DURATA: 6 mesi - 10 anni CARICHI DI ESERCIZIO NEI LOCALI ADIBITI A DEPOSITO. - MEDIA DURATA: 1 settimana - 6 mesi CARICHI DI ESERCIZIO IN GENERALE (es: abitazioni,uffici, altro.Classe frequentemente considerata) - BREVE DURATA: meno di una settimana NEVE - ISTANTANEO: VENTO E CARICHI ECCEZIONALI
Note on AC24: SE IL C. VARIABILE DESIDERATO E' TRA I PREDEFINITI LASCIARE VUOTA QUESTA CELLA. ALTRIMENTI SCEGLIERE UTENTE DALL'ELENCO DI SOPRA ED IMPOSTARE UN C. VARIABILE AD-HOC.
Note on AG22: PER LA SCELTA DELLA CLASSE DEL LEGNO SI RIPORTANO DI SEGUITO LE DENOMINAZIONI COMMERCIALI: abete, pino, larice, douglasia- 1a CATEGORIA C30 abete, pino, larice, douglasia- 2a CATEGORIA C24 abete, pino, larice, douglasia- 3a CATEGORIA C18 castagno,quercia,olmo,robinia D30
Note on AI20: COEFF. DI VISCOSITA' IN GENERALE ASSUMERE UN VALORE COMPRESO TRA 2 e 3. QUESTI VALORI SI RIFERISCONO A CLS ORDINARI MATURATI IN ATMOSFERA SECCA E A STRUTTURA PUNTELLATA PER ALMENO 28 GIORNI. PER VALUTAZIONI PIU' PRECISE: § 3.1.4 UNI EN 1992-1-1 § 11.2.10.7 D.M. 14/01/08
Note on AL30: PER UNA CORRETTA PROGETTAZIONE AGIRE SULL'INTERASSE DEI CONNETTORI SINO AD OTTENERE IL VALORE DELL'ABBASSAMENTO DESIDERATO.
Note on AN18: SE IL VALORE OTTENUTO E' POSITIVO ALLORA IL CLS RISULTA TESO.
Note on AN26: SE IL VALORE OTTENUTO E' NEGATIVO ALLORA IL CLS RISULTA COMPRESSO.
Note on AR21: Se non verificato, diminuire l'interasse dei connettori.
Note on AR29: SE RISULTA NON VERIFICATO DIMINUIRE L'INTERASSE DEI CONNETTORI.
HOME

## LEGNO - LEGNO
[6 empty] | INDICE | [7 empty] | DIMENSIONAMENTO DI SOLAI IN LEGNO-CALCESTRUZZO CON CONNETTORI A SECCO AL-FER SECONDO IL METODO AGLI STATI LIMITE "SOLAI A SEMPLICE ORDITURA LEGNO LEGNO " | [22 empty] | SCHEDE DI NAVIGAZIONE TRA I FOGLI
1 CARATTERISTICHE GEOMETRICHE DELLA SEZIONE: | [13 empty] | DATA: | ../../.. |  | CANTIERE: |  |  | … | [5 empty] | PROGETTISTA: |  | … |  |  |  | SIGLA SOLAIO: |  |  | L max
2 AZIONI: | [13 empty] | FASE 1: SCELTA NORMATIVA | [15 empty] | FASE 7: DATI PROGETTUALI OTTENUTI
3 CARATTERISTICHE DI SOLLECITAZIONE: | [13 empty] | D.M. 17/01/2018 | [11 empty] | 20 | [8 empty] | STAMPA RELAZIONE |  | HOME
4 CARATTERISTICHE DEI MATERIALI: | [13 empty] | Coeff. Sic. C. Permanenti strutturali |  |  | gG,1 | 1.3 | [10 empty] | 4
5 CONDIZIONE DI CARICO PIU' GRAVOSA: | [13 empty] | Coeff. Sic. C. Permanenti NON strutturali |  |  | gG,2 | 1.3 | [10 empty] | 3
6 VERIFICA DI RESISTENZA AGLI STATI LIMITE ULTIMI A t = 0 : | [13 empty] | Coeff. Sic. C. Variabili |  |  | gQ | 1.5 | [11 empty] | PASSO: |  | PASSO: |  |  | N° connettori/trave
7 VERIFICA DI RESISTENZA AGLI STATI LIMITE ULTIMI FINALI A t = ∞ : | [13 empty] | Coeff. Sic. legno Massiccio |  |  | gM,M | 1.5 | [10 empty] | 22 | 40 | cm | 25 | cm |  | 15 |  | RELAZIONE
[14 empty] | Coeff. Sic. legno Lamellare |  |  | gM,L | 1.45 | [11 empty] | SCARTO MEZZERIA: |  |  |  |  | N° connettori/mq
8 VERIFICA AGLI STATI LIMITE DI ESERCIZIO : | [13 empty] | Coeff. Sic. Connettore |  |  | gconnettore | 1.5 | [7 empty] | 8 |  |  |  | 25 | cm |  |  |  | 6
[14 empty] | FASE 2: SCELTA GEOMETRIA | [5 empty] | FASE 4: AZIONI | [5 empty] | FASE 5: MATERIALI |  |  |  | FASE 6: VERIFICHE
[14 empty] | Sezione Resistente Legno e Legno | [5 empty] | Permanenti | [5 empty] | Legno tavolato NUOVO |  |  |  | Tavolato tensioni agenti | σ1 | -3.027 | N/mm2 |  | σm1 ± | 1.4762
[14 empty] | Base NUOVO Tavolato | bt | 20 | cm |  |  | Peso proprio | Gk,1 | 48.72 | Kg/m2 |  |  | Classe | C24 |  |  | Trave tensioni agenti | σ2 | 1.3759 | N/mm2 |  | σm2 ± | 7.3811 | POSIZ.MENTO
[14 empty] | Altezza NUOVO Tavolato | ht | 4 | cm |  |  | Non strutturali | Gk,2 | 125 | Kg/m2 |  |  | Res. trazione | fm,k | 24 | N/mm2 | Tavolato tensoflessione |  | -0.29007 |  | ≤ | 1 | VERIFICATO
[14 empty] | Spessore assito intermedio | gap | 3 | cm |  |  | Totale | Gk,tot | 173.72 | Kg/m2 |  |  | Res. Taglio | fv,k | 2.5 | N/mm2 | Trave tensoflessione |  | 0.82752 |  | ≤ | 1 | VERIFICATO
[14 empty] | Base travi | b | 8 | cm | [8 empty] | Modulo el. | E0, m | 11000 | N/mm2 | Trave taglio | τl, max | 0.44382 | N/mm2 | ≤ | 1.28 | VERIFICATO
[14 empty] | Altezza travi | h | 22 | cm | [8 empty] | Massa | ρk | 350 | Kg/m3 | Connettore taglio | Fconn,max | 4702.123 | N | ≤ | 6707.6468 | VERIFICATO
[14 empty] | Interasse Travi | i | 50 | cm |  |  | Accidentali | [5 empty] | Legno trave ESISTENTE |  |  |  | Deformazione freccia | u tot, ist | 7.3917 | mm | = | L / | 696.7315 | DATI UTENTE
[14 empty] | Luce netta trave | Ln | 500 | cm |  |  | destinazione d'uso |  | Civili abitazioni |  |  |  | Classe | C22 |  |  | Deformazione freccia | u tot, fin | 11.8267 | mm | = | L / | 435.4572
[14 empty] | incremento luce netta | DL | 15 | cm |  |  | Variabile | Qk,1 | 200 | Kg/m2 |  |  | Res. trazione | fm,k | 22 | N/mm2
[14 empty] | Luce calcolo | Lc | 515 | cm |  |  | Utente | Qk,2 | 0 | Kg/m2 |  |  | Res. Taglio | fv,k | 2.4 | N/mm2 | FASE 7: DIAGRAMMA DELLE TENSIONI
[14 empty] | Connessione - diametro conn. Φ = |  | 16 | mm |  |  | Totale | Qk,tot | 200 | Kg/m2 |  |  | Res. trazione | ft,0,k | 13 | N/mm2 | [5 empty] | s1,sup = | -4.5032
[14 empty] | Int. Estremità | ie | 250 | mm |  |  | coeff. Comb.ne | ψ21 = | 0.3 | ψ21,PROGETTO = | 0.3 |  | Modulo el. | E0, m | 10000 | N/mm2 | [6 empty] | [ N/mm2 ] | LEGNAME
[14 empty] | Int. Mezzeria | im | 400 | mm |  |  |  | ψ21,UTENTE = | 0 |  |  |  | Massa | ρk | 340 | Kg/m3 | [5 empty] | s1,inf = | -1.5508
[14 empty] | FASE 3: COEFF. CORRETTIVI | [5 empty] | Combinazione di carico di progetto: | [5 empty] | Connettore a secco AL-FER | [9 empty] | [ N/mm2 ]
[15 empty] | CLASSE SERVIZIO | 1 | t=20° Uaria < 65% |  |  | Perm. + Acc | II | qd,II | 2.6292 | KN/m |  | Rigid. Ultima | Ku | 3920.3582 | N/mm | [5 empty] | s2,sup = | -6.0052
[15 empty] | Kdef | 0.6 |  |  |  | Solo Perm. | I | qd,I | 1.1292 | KN/m |  | Rigid. Servizio | KSER | 5880.5373 | N/mm | [6 empty] | [ N/mm2 ]
[14 empty] | Classe di durata dei carichi | [5 empty] | Combinaz. + gravosa: |  |  | Perm. + Acc |  |  | Resist. Rottura | fu,k | 593 | N/mm2 | [7 empty] | DISTINTA
[14 empty] | c. permanente : |  | p. proprio > 10 anni | Kmod | 0.6 |  | Taglio | T,II,SLU,d | = | 6.7701 | KN |  | Lunghezza di infissione del connettore: | [8 empty] | s2,inf = | 8.757
[14 empty] | c. accidentale : | media durata |  | Kmod | 0.8 |  | Momento | M,II,SLU,d | = | 8.7166 | KN/m |  | LW | = | 100 | mm | [6 empty] | [ N/mm2 ]
[30 empty] | Efficienza della connessione: |  | h = | 0.38447
[32 empty] | t = 0 | t = ∞
[30 empty] | connessione a rigidezza nulla | (E I)0 = | 721600000000 | 451000000000 | N mm2
[30 empty] | connessione a rigidezza infinita | (E I)00 = | 2.2235e+12 | 1.3897e+12 | N mm2
[30 empty] | connessione semirigida | (E I)eff. = | 1.299e+12 | 811888132679.579 | N mm2
TABELLE IMPIEGATE NEL PROGRAMMA
[22 empty] | gM(massiccio) | gM (lamellare) | gM (massiccio) |  | gM (lamellare) | LEGNO | gM |  | LEGNO | gM |  | gm |  | gm
DIMENSIONAMENTO DI SOLAI IN LEGNO-CALCESTRUZZO CON CONNETTORI A SECCO AL-FER SECONDO IL METODO AGLI STATI LIMITE | [13 empty] | SCELTA DELLA NORMATIVA |  | gG1 | 1.3
[14 empty] | EUROCODICE 5 |  | gG2 | 1.3 |  |  |  | EC5 | 1.3 | 1.25 |  |  |  | MASSICCIO |  |  | MASSICCIO
[13 empty] | INDICE | D.M. 14/01/2008 |  | gQ | 1.5 |  |  |  | NTC08 | 1.5 | 1.45 | [9 empty] | EC5 | 1.3
1_CARATTERISTICHE GEOMETRICHE DELLA SEZIONE: | [13 empty] | D.M. 17/01/2018 |  | gQ | 1.5
[14 empty] | UTENTE |  | gS (connettore) | 1.5 | [6 empty] | 1.5 |  | 1.45 | [6 empty] | DM 14 | 1.5
base nuovo tavolato ligneo | [9 empty] | bt = | 200 | mm | [15 empty] | 1.5 |  |  | 1.5 |  |  |  | 1.5
altezza nuovo tavolato ligneo | [9 empty] | ht = | 40 | mm | [14 empty] | TRAVE NUOVA |  |  | TAVOLATO NUOVO |  |  | Connettore
altezza assito (gap) | [9 empty] | gap = | 30 | mm
base della sezione di legno | [9 empty] | b = | 80 | mm |  | CLASSI DI SERVIZIO | [5 empty] | Kdef | Kdef
altezza sezione di legno | [9 empty] | h = | 220 | mm |  | 1 |  | t=20° Uaria < 65% |  |  |  | 0.6 | 0.6
interasse travi di legno | [9 empty] | i = | 500 | mm |  | 2 |  | t=20° Uaria ≥ 85% |  |  |  | 0.8 | 0
luce di calcolo | [9 empty] | L = | 5150 | mm |  | 3 |  | t>20° Uaria > 85% |  |  |  | 2 | 0
diametro dei connettori | [9 empty] | φ = | 16 | mm |  |  |  | t=20° Uaria < 65% |  |  |  |  | 0.6
passo dei connettori alle estremità | [9 empty] | ie = | 250 | mm
passo dei connettori in mezzeria | [9 empty] | im = | 400 | mm
passo efficace connettori |  |  |  | = 0,75 x ie + 0,25 x im | [5 empty] | ieff. = | 287.5 | mm |  | Kmod
[14 empty] | legno massiccio / lamellare | [7 empty] | ACCIDENTALI |  |  |  | PERMANENTI
2_AZIONI: | [12 empty] | INDICE | CLASSI DI SERVIZIO |  |  | 1 | 2 | 3 |  |  | 1 | 2 | 3 |  | 1 | 2 | 3
Normativa impiegata nel calcolo | [13 empty] | CLASSI DI DURATA DEL CARICO
Si possono adoperare due normative che si differenziano ben poco: | [13 empty] | permanente |  |  | 0.6 | 0.6 | 0.5 | [6 empty] | 0.6 | 0 | 0
|  |  | 1) | EUROCODICE 5 | [9 empty] | lunga durata |  |  | 0.7 | 0.7 | 0.55 |  |  | 0 | 0 | 0 |  |  |  | 0.6
|  |  | 2) | D.M. 14/01/2008 | [9 empty] | media durata |  |  | 0.8 | 0.8 | 0.65 |  |  | 0.8 | 0.8 | 0.65
[14 empty] | breve durata |  |  | 0.9 | 0.9 | 0.7 |  |  | 0 | 0 | 0
Normativa impiegata nel calcolo: | [9 empty] | Normativa = | D.M. 17/01/2018 |  |  | istantaneo |  |  | 1.1 | 1.1 | 0.9 |  |  | 0 | 0 | 0
[22 empty] | 0.8 | 0.8 | 0.65 | 0.8
Carichi Permanenti Strutturali
Peso specifico legno travi | [9 empty] | ρL = | 6 | kN/m3 |  | CARICHI ACCIDENTALI
Peso specifico legno assito | [9 empty] | Ρa = | 6 | kN/m3 | [7 empty] | EC5 | D.M.08 | D.M. 17/01/18 | EC5 | D.M. 14/01/08 |  | D.M. 17/01/18
Peso specifico nuovo tavolato | [9 empty] | ρt = | 6 | kN/m3 |  |  | Qk,1 | Qk,1 |  |  |  | ψ21 | ψ21 | ψ21 | ψ21 | ψ21 |  | ψ21
[14 empty] | Sottotetti | 1 | 0 |  |  |  | 0 | 0 | 0 | 0 | 0 |  | 0
Totale Carichi Permanenti Strutturali | [5 empty] | = (ρL x h x b)/i + (ρA x gap) + (ρt x bt x ht)/i |  |  |  | Gk,1 = | 0.4872 | kN/m2 |  | Civili abitazioni | 2 | 2 |  |  |  | 0.2 | 0.3 | 0.3 | 0.2 | 0.3 |  | 0.3 | [9 empty] | classe
Totale Carichi Permanenti Strutturali a metro lineare | [5 empty] | = Gk,1 x i |  |  |  | gk,1 = | 0.2436 | kN/m |  | Ristoranti, uffici | 3 | 0 |  |  |  | 0.3 | 0.3 | 0.3 | 0 | 0 |  | 0 | [9 empty] | C14
[14 empty] | Scuole | 3.5 | 0 |  |  |  | 0.6 | 0.6 | 0.6 | 0 | 0 |  | 0 | [9 empty] | C16
Carichi Permanenti non Strutturali (portati) | [13 empty] | Teatri, chiese | 4 | 0 |  |  |  | 0.6 | 0.6 | 0.6 | 0 | 0 |  | 0 |  | D.M. 17/01/2018 | Valore scelto in interfaccia | [6 empty] | C18
[14 empty] | Sale da ballo | 5 | 0 |  |  |  | 0.6 | 0.6 | 0.6 | 0 | 0 |  | 0 |  | EUROCODICE 5 | 0 | [6 empty] | C20
Sottofondo |  | ρs = | 7 | kN/m3 |  | spessore = | 10 | cm |  | Sott. = | 0.7 | kN/m2 |  | Biblioteche | 6 | 0 |  |  |  | 0.8 | 0.8 | 0.8 | 0 | 0 |  | 0 |  | D.M. 14/01/2008 | 0 | [6 empty] | C22
Caldana |  | ρc = | 12.5 | kN/m3 |  | spessore = | 6 | cm |  | Cald. = | 0.75 | kN/m2 |  | Vento e Neve | 0 | 0 |  |  |  | 0 | 0 | 0 | 0 | 0 |  | 0 |  | D.M. 17/01/2018 | 0.3 | [6 empty] | C24
Pavimento | [9 empty] | Pav. = | 0.4 | kN/m2 |  | UTENTE | 0 | 0 |  |  |  | 0 | 0 | 0 | 0 | 0 |  | 0 |  | UTENTE | 0 | ψ21,UTENTE = | [5 empty] | C27
Tramezzi | [9 empty] | Tram. = | 1.2 | kN/m2 |  |  |  | 2 | [6 empty] | 0.2 | 0.3 |  | 0.3 |  |  | 0.3 | [6 empty] | C30
Altri Permanenti | [9 empty] | Altri Perm. = |  | kN/m2 | [23 empty] | C35
[9 empty] | somma i carichi precedenti |  | 3.05 | [24 empty] | C40
Totale carichi Permanenti non Strutturali | [8 empty] | riceve input da programma | Gk,2 = | 1.25 | kN/m2 |  | CLASSI DEL LEGNO TAVOLATO NUOVO | [17 empty] | X RELAZIONE A.2 |  |  |  | C45
Totale Carichi Permanenti non Strutturali a metro lineare | [5 empty] | = Gk,2 x i |  |  |  | gk,2 = | 0.625 | kN/m |  | Classe | fm,k | ft,0,k | fv,k | E0, mean | ρm | 1 = m.; 2 = L. | fm,k | ft,0,k | fv,k | E0, mean |  | ρm / ρK (lamellare) | 1 = m.; 2 = L. |  | ρK | ρK | [5 empty] | C50
Totale carichi Permanenti | [9 empty] | Gk = | 1.7372 | kN/m2 |  | 3a Categoria C18 | 18 | 11 | 2 | 9000 | 380 | 1 | 0 | 0 | 0 | 0 |  | 0 | 0 |  | 320 | 0 |  | 0 |  |  |  | D30
Totale Carichi Permanenti a metro lineare | [9 empty] | gk = | 0.8686 | kN/m |  | Pioppo e conifere C20 | 20 | 12 | 2.2 | 9500 | 390 | 1 | 0 | 0 | 0 | 0 |  | 0 | 0 |  | 330 | 0 |  | 0 |  |  |  | D35
[14 empty] | Pioppo e conifere C22 | 22 | 13 | 2.4 | 10000 | 410 | 1 | 0 | 0 | 0 | 0 |  | 0 | 0 |  | 340 | 0 |  | 0 |  |  |  | D40
Carichi Variabili | [13 empty] | 2a Categoria C24 | 24 | 14 | 2.5 | 11000 | 420 | 1 | 0 | 0 | 0 | 0 |  | 0 | 0 |  | 350 | 0 |  | 0 |  |  |  | D50
[14 empty] | 1a Categoria C30 | 30 | 19 | 3 | 12000 | 460 | 1 | 0 | 0 | 0 | 0 |  | 0 | 0 |  | 380 | 0 |  | 0 |  |  |  | D60
[6 empty] | Coefficiente di combinazione delle azioni variabili | [7 empty] | Pioppo e conifere C35 | 35 | 21 | 3.4 | 13000 | 480 | 1 | 0 | 0 | 0 | 0 |  | 0 | 0 |  | 400 | 0 |  | 0 |  |  |  | D70
[6 empty] | EC5 | D.M.08 | [6 empty] | Pioppo e conifere C40 | 40 | 24 | 3 | 14000 | 500 | 1 | 0 | 0 | 0 | 0 |  | 0 | 0 |  | 420 | 0 |  | 0 |  |  |  | GL24h
|  | Qk |  |  |  | ψ21 | ψ21 | [6 empty] | Latifoglie D30 | 30 | 18 | 3 | 10000 | 640 | 1 | 0 | 0 | 0 | 0 |  | 0 | 0 |  | 530 | 0 |  | 0 |  |  |  | GL28h
Sottotetti |  | 1 | kN/m2 |  |  | 0 | 0 | [6 empty] | Latifoglie D35 | 35 | 21 | 3.4 | 10000 | 670 | 1 | 0 | 0 | 0 | 0 |  | 0 | 0 |  | 560 | 0 |  | 0 |  |  |  | GL32h
Civili abitazioni |  | 2 | kN/m2 |  |  | 0.2 | 0.3 | [6 empty] | Larice S3 | 26 | 16 | 2.7 | 10000 | 600 | 1 | 0 | 0 | 0 | 0 |  | 0 | 0 |  | 550 | 0 |  | 0 |  |  |  | GL36h
Ristoranti, uffici |  | 3 | kN/m2 |  |  | 0.3 | 0.3 | [6 empty] | LAMELLARE GL24h | 24 | 16.5 | 2.7 | 11600 | 380 | 2 | 0 | 0 | 0 | 0 |  | 0 | 0 |  | 380 | 0 |  | 0 |  |  |  | GL24c
Scuole |  | 3.5 | kN/m2 |  |  | 0.6 | 0.6 | [6 empty] | LAMELLARE GL28h | 28 | 19.5 | 3.2 | 12600 | 410 | 2 | 0 | 0 | 0 | 0 |  | 0 | 0 |  | 410 | 0 |  | 0 |  |  |  | GL28c
Teatri, chiese |  | 4 | kN/m2 |  |  | 0.6 | 0.6 | [6 empty] | LAMELLARE GL32h | 32 | 22.5 | 3.8 | 13700 | 430 | 2 | 0 | 0 | 0 | 0 |  | 0 | 0 |  | 430 | 0 |  | 0 |  |  |  | GL32c
Sale da ballo |  | 5 | kN/m2 |  |  | 0.6 | 0.6 | [6 empty] | LAMELLARE GL36h | 36 | 26 | 4.3 | 14700 | 450 | 2 | 0 | 0 | 0 | 0 |  | 0 | 0 |  | 450 | 0 |  | 0 |  |  |  | GL36c
Bibblioteche |  | 6 | kN/m2 |  |  | 0.8 | 0.8 | [13 empty] | 24 | 14 | 2.5 | 11000 |  | 420 | 1 |  |  | 350 |  | 420 |  |  |  | Abete/N S1
Vento e Neve |  | 0 | kN/m2 |  |  | 0 | 0 | [19 empty] | MASSICCIO |  |  | valore che serve per rifollamento | [5 empty] | Abete/N S2
Utente |  | 0 | kN/m2 | [32 empty] | Abete/N S3
Abete/C S1
Totale carichi Variabili | [9 empty] | Qk = | 2 | kN/m2 | [23 empty] | Abete/C S2
Totale carichi Variabili a metro lineare | [5 empty] | = Qk x i |  |  |  | qk = | 1 | kN/m | [23 empty] | Abete/C S3
Coefficiente di combinazione delle azioni variabili | [35 empty] | Larice/N S1
Larice/N S2
Sicurezza: | [35 empty] | Larice/N S3
[10 empty] | Normativa = | D.M. 17/01/2018 | [24 empty] | Conifere S1
[6 empty] | EC5 | D.M.08 | [28 empty] | Conifere S2
Coefficiente parziale di sicurezza azioni permanenti | [5 empty] | 1.35 | 1.3 |  |  | g G,1= | 1.3 | [24 empty] | Conifere S3
[10 empty] | g G,2= | 1.3 | [24 empty] | Castagno S
Querce S
Coefficiente parziale di sicurezza azioni variabili | [5 empty] | 1.5 | 1.5 |  |  | gQ = | 1.5 | [24 empty] | Latifoglie S
UTENTE
Destinazione d'uso, tipologia di carico di esercizio | [10 empty] | Civili abitazioni
Coefficiente di combinazione quasi permanente | [9 empty] | ψ21 = | #REF! |  |  | CLASSI DEL LEGNO TRAVE ESISTENTE | [17 empty] | X RELAZIONE A.2
[14 empty] | Classe | fm,k | ft,0,k | fv,k | E0, mean | ρm | 1 = m.; 2 = L. | fm,k | ft,0,k | fv,k | E0, mean |  | ρm / ρK (lamellare) | 1 = m.; 2 = L. |  | ρK | ρK
3_CARATTERISTICHE DI SOLLECITAZIONE: | [12 empty] | INDICE | 3a Categoria C18 | 18 | 11 | 2 | 9000 | 380 | 1 | 0 | 0 | 0 | 0 |  | 0 | 0 |  | 320 | 0 |  | 0
[14 empty] | Pioppo e conifere C20 | 20 | 12 | 2.2 | 9500 | 390 | 1 | 0 | 0 | 0 | 0 |  | 0 | 0 |  | 330 | 0 |  | 0
Schema statico: | [13 empty] | Pioppo e conifere C22 | 22 | 13 | 2.4 | 10000 | 410 | 1 | 0 | 0 | 0 | 0 |  | 0 | 0 |  | 340 | 0 |  | 0
[14 empty] | 2a Categoria C24 | 24 | 14 | 2.5 | 11000 | 420 | 1 | 0 | 0 | 0 | 0 |  | 0 | 0 |  | 350 | 0 |  | 0
Si considera uno schema statico cautelativo del tipo in semplice apoggio | [13 empty] | 1a Categoria C30 | 30 | 19 | 3 | 12000 | 460 | 1 | 0 | 0 | 0 | 0 |  | 0 | 0 |  | 380 | 0 |  | 0
Taglio sollecitante | [9 empty] | T = | p x l / 2 |  |  | Pioppo e conifere C35 | 35 | 21 | 3.4 | 13000 | 480 | 1 | 0 | 0 | 0 | 0 |  | 0 | 0 |  | 400 | 0 |  | 0
Momento sollecitante | [9 empty] | M = | p x l 2/ 8 |  |  | Pioppo e conifere C40 | 40 | 24 | 3 | 14000 | 500 | 1 | 0 | 0 | 0 | 0 |  | 0 | 0 |  | 420 | 0 |  | 0
[14 empty] | Latifoglie D30 | 30 | 18 | 3 | 10000 | 640 | 1 | 0 | 0 | 0 | 0 |  | 0 | 0 |  | 530 | 0 |  | 0
Combinazioni di carico: | [13 empty] | Latifoglie D35 | 35 | 21 | 3.4 | 10000 | 670 | 1 | 0 | 0 | 0 | 0 |  | 0 | 0 |  | 560 | 0 |  | 0
[14 empty] | Larice S3 | 26 | 16 | 2.7 | 10000 | 600 | 1 | 0 | 0 | 0 | 0 |  | 0 | 0 |  | 550 | 0 |  | 0
[14 empty] | LAMELLARE GL24h | 24 | 16.5 | 2.7 | 11600 | 380 | 2 | 0 | 0 | 0 | 0 |  | 0 | 0 |  | 380 | 0 |  | 0
I = | SOLO PERMANENTI | [12 empty] | LAMELLARE GL28h | 28 | 19.5 | 3.2 | 12600 | 410 | 2 | 0 | 0 | 0 | 0 |  | 0 | 0 |  | 410 | 0 |  | 0
[14 empty] | LAMELLARE GL32h | 32 | 22.5 | 3.8 | 13700 | 430 | 2 | 0 | 0 | 0 | 0 |  | 0 | 0 |  | 430 | 0 |  | 0
Carico di progetto alla comb. Solo permanenti | [5 empty] | = gk,1 x gG,1+ gk,2 x gG,2 |  |  |  | Fd, I = | 1.1292 | kN/m |  | LAMELLARE GL36h | 36 | 26 | 4.3 | 14700 | 450 | 2 | 0 | 0 | 0 | 0 |  | 0 | 0 |  | 450 | 0 |  | 0
Taglio sollecitante | [5 empty] | = [(gk,1 + gk,2) x gG ] x L / 2 |  |  |  | Tmax,d = | 2.9076 | kN | [8 empty] | 22 | 13 | 2.4 | 10000 |  | 410 | 1 |  |  | 340 |  | 410
Momento sollecitante | [5 empty] | = [(gk,1 + gk,2) x gG ] x L x L / 8 |  |  |  | Mmax,d = | 3.7436 | kN m | [14 empty] | MASSICCIO |  |  | valore che serve per rifollamento
II = | PERMANENTI + ACCIDENTALI
Carico di progetto alla comb. Permanenti + Accidentali | [5 empty] | = gk,1x gG,1 + gk,2 x gG,2 + qk x gQ |  |  |  | Fd, II = | 2.6292 | kN/m |  | KSER CONNESSIONE
Taglio sollecitante di progetto | [5 empty] | = [(gk,1 + gk,2) x gG + qk x gQ] x L / 2 |  |  |  | Tmax,d = | 6.7701 | kN |  | ρK = | (ρK,1 x ρK,2)^05 = |  | 414.9699 | Kg/mc
Momento sollecitante di progetto | [5 empty] | = [(gk,1 + gk,2) x gG + qk x gQ] x Lx L / 8 |  |  |  | Mmax,d = | 8.7166 | kN m |  | DIN 1052:2004 | [6 empty] | 6762.6179
III = | SOLO ACCIDENTALI | [12 empty] | DOC. NICOLE | [6 empty] | 6762.6179
Carico di progetto alla comb. Solo Accidentali | [9 empty] | Fd, III = | 1.5 | kN/m |  | EN 1995:2004 | [6 empty] | 5880.5373
Taglio sollecitante di progetto | [9 empty] | Tmax,d = | 3.8625 | kN | [8 empty] | 5880.5373 | N/mm
Momento sollecitante di progetto | [9 empty] | Mmax,d = | 4.973 | kN m | [8 empty] | K SER DI CALCOLO
4_CARATTERISTICHE DEI MATERIALI: | [12 empty] | INDICE
4.1 Nuovo tavolato
VALORI CARATTERISTICI ASSEGNATI
Classe di legno assegnata | [9 empty] | classe = | C24
Resistenza caratteristica a flesssione | [9 empty] | fm,k = | 24 | N/mm2
Resistenza caratteristica a trazione parallela alla fibratura | [9 empty] | ft,0,k = | 14 | N/mm2
Resistenza caratteristica a taglio | [9 empty] | fv,k = | 2.5 | N/mm2
Modulo di elasticità medio parallelo alla fibratura | [9 empty] | E0,mean = | 11000 | N/mm2
Modulo di elasticità caratteristico parallelo alla fibratura | [9 empty] | E0, 0,05 = |  | N/mm2
Peso specifico caratteristico materiale | [9 empty] | ρ0,k = | 350 | Kg/m3
SICUREZZA
Coefficienti parziali gM per le proprietà dei materiali
|  |  | gM,mass. | gM,lamell.
EUROCODICE 5 |  |  | 1.3 | 1.25
D.M. 14/01/2008 |  |  | 1.5 | 1.45
Tipologia di legno assegnata | [10 empty] | MASSICCIO
Tipologia di normativa considerata | [10 empty] | D.M. 17/01/2018
Coefficienti parziali gM per le proprietà dei materiali assegnato | [9 empty] | gM = | 1.5
CLASSI DI DURATA DEL CARICO
LEGGENDA CLASSE DI DURATA DEI CARICHI:
permanente |  | >10 anni |  |  |  | COME AD ESEMPIO IL PESO PROPRIO
lunga durata |  | da 6 mesi a 10 anni |  |  |  | CARICHI DI ESERCIZIO NEI LOCALI ADIBITI A DEPOSITO.
media durata |  | da 1 settimana a 6 mesi |  |  |  | CARICHI DI ESERCIZIO IN GENERALE (es: abitazioni,uffici, altro)
breve durata |  | meno di una settimana |  |  |  | NEVE
istantaneo |  | ----- |  |  |  | VENTO E CARICHI ECCEZIONALI
Classe di durata dei carichi permanenti assegnata | [9 empty] | Classe permanenti = | p. proprio > 10 anni
Classe di durata del carico Variabile assegnata | [9 empty] | Classe variabile = | media durata
CLASSI DI SERVIZIO
La durata del carico e l’umidità del legno influiscono sulle proprietà resistenti del legno.
1 = | t=20° Uaria < 65% |  | ELEMENTI LIGNEI POSTI ALL'INTERNO DEGLI EDIFICI IN AMBIENTI CONDIZIONATI;
2 = | t=20° Uaria ≥ 85% |  | ELEMENTI LIGNEI POSTI ALL'ESTERNO DEGLI EDIFICI MA PROTETTI, ALMENO PARZIALMENTE, DALLE INTERPERIE
E DALL'IRRAGGIAMENTO SOLARE DIRETTO;
3 = | t>20° Uaria > 85% |  | ELEMENTI LIGNEI POSTI ALL'ESTERNO DEGLI EDIFICI DIRETTAMENTE ESPOSTI ALLE INTERPERIE.
Classe di servizio assegnata | [9 empty] | Classe di servizio = | 1
KMOD
Tabella 4.4.IV - Valori di Kmod per legno e prodotti strutturali a base di legno
| Materiale |  |  | Riferimento | Classe di servizio |  | Classe di durata del carico
[7 empty] | Permanente | Lunga | Media | Breve | Istantanea
| legno massiccio |  |  | EN 14081-1 | 1 |  | 0.6 | 0.7 | 0.8 | 0.9 | 1
| Legno lamellare incollato |  |  | EN 14080 | 2 |  | 0.6 | 0.7 | 0.8 | 0.9 | 1
[5 empty] | 3 |  | 0.5 | 0.55 | 0.65 | 0.7 | 0.9
[10 empty] | Kmod permanenti = | 0.6
[10 empty] | Kmod variabili = | 0.8
Se una combinazione di carico comprende azioni appartenenti a differenti classi di durata del carico si dovrà scegliere un valore di Kmod che corrisponde all'azione di minore durata.
Valore di Kmod utilizzato nel calcolo | [9 empty] | Valore di Kmod assegnato = | 0.8
KDEF
Tabella 4.4.IV - Valori di KDEF per legno e prodotti strutturali a base di legno
| Materiale |  |  | Riferimento | Classe di servizio
[5 empty] | 1 | 2 | 3
| legno massiccio |  |  | EN 14081-1 | 0.6 | 0.8 | 2
| Legno lamellare incollato |  |  | EN 14080 | 0.6 | 0.8 | 2
Valore di Kdef assegnato | [9 empty] | Kdef = | 0.6
RESISTENZA DI CALCOLO
I valori di calcolo per le proprietà del materiale a partire dai valori caratteristici si assegnano quindi con riferimento combinato alle classi di servizio e alle classi di durata del carico.
Classe di legno assegnata | [9 empty] | classe = | C24
Resistenza di progetto a flesssione | [5 empty] | = Kmod x fm,k / gM |  |  |  | fm,d = | 12.8 | N/mm2
Resistenza di progetto a trazione parallela alla fibratura | [5 empty] | = Kmod x ft,0,k / gM |  |  |  | ft,0,d = | 7.4667 | N/mm2
Resistenza di progetto a taglio | [5 empty] | = Kmod x fv,k / gM |  |  |  | fv,d = | 1.3333 | N/mm2
Modulo di elasticità medio parallelo alla fibratura | [9 empty] | E0,mean = | 11000 | N/mm2
Modulo di elasticità caratteristico parallelo alla fibratura | [9 empty] | E0, 0,05 = |  | N/mm2
Peso specifico caratteristico materiale | [9 empty] | ρ0,k = | 350 | Kg/m3
RIFOLLAMENTO
Valore caratteristico al rifollamento |  |  |  |  | = 0,082 x (1 - 0,01 x φ) x ρ0,k |  |  |  |  | fh,1,k = | 24.108 | N/mm2
Valore di progetto al rifollamento |  |  |  |  | = Kmod x fh,0,k / gM |  |  |  |  | fh,1,d = | 12.8576 | N/mm2
4.2 Trave di Legno
VALORI CARATTERISTICI ASSEGNATI
Classe di legno assegnata | [9 empty] | classe = | C22
Resistenza caratteristica a flesssione | [9 empty] | fm,k = | 22 | N/mm2
Resistenza caratteristica a trazione parallela alla fibratura | [9 empty] | ft,0,k = | 13 | N/mm2
Resistenza caratteristica a taglio | [9 empty] | fv,k = | 2.4 | N/mm2
Modulo di elasticità medio parallelo alla fibratura | [9 empty] | E0,mean = | 10000 | N/mm2
Modulo di elasticità caratteristico parallelo alla fibratura | [9 empty] | E0, 0,05 = |  | N/mm2
Peso specifico caratteristico materiale | [9 empty] | ρ0,k = | 340 | Kg/m3
SICUREZZA
Coefficienti parziali gM per le proprietà dei materiali
|  |  | gM,mass. | gM,lamell.
EUROCODICE 5 |  |  | 1.3 | 1.25
D.M. 14/01/2008 |  |  | 1.5 | 1.45
Tipologia di legno assegnata | [10 empty] | MASSICCIO
Tipologia di normativa considerata | [10 empty] | D.M. 17/01/2018
Coefficienti parziali gM per le proprietà dei materiali assegnato | [9 empty] | gM = | 1.5
CLASSI DI DURATA DEL CARICO
LEGGENDA CLASSE DI DURATA DEI CARICHI:
permanente |  | >10 anni |  |  |  | COME AD ESEMPIO IL PESO PROPRIO
lunga durata |  | da 6 mesi a 10 anni |  |  |  | CARICHI DI ESERCIZIO NEI LOCALI ADIBITI A DEPOSITO.
media durata |  | da 1 settimana a 6 mesi |  |  |  | CARICHI DI ESERCIZIO IN GENERALE (es: abitazioni,uffici, altro)
breve durata |  | meno di una settimana |  |  |  | NEVE
istantaneo |  | ----- |  |  |  | VENTO E CARICHI ECCEZIONALI
Classe di durata dei carichi permanenti assegnata | [9 empty] | Classe permanenti = | p. proprio > 10 anni
Classe di durata del carico Variabile assegnata | [9 empty] | Classe variabile = | media durata
CLASSI DI SERVIZIO
La durata del carico e l’umidità del legno influiscono sulle proprietà resistenti del legno.
1 = | t=20° Uaria < 65% |  | ELEMENTI LIGNEI POSTI ALL'INTERNO DEGLI EDIFICI IN AMBIENTI CONDIZIONATI;
2 = | t=20° Uaria ≥ 85% |  | ELEMENTI LIGNEI POSTI ALL'ESTERNO DEGLI EDIFICI MA PROTETTI, ALMENO PARZIALMENTE, DALLE INTERPERIE
E DALL'IRRAGGIAMENTO SOLARE DIRETTO;
3 = | t>20° Uaria > 85% |  | ELEMENTI LIGNEI POSTI ALL'ESTERNO DEGLI EDIFICI DIRETTAMENTE ESPOSTI ALLE INTERPERIE.
Classe di servizio assegnata | [9 empty] | Classe di servizio = | 1
KMOD
Tabella 4.4.IV - Valori di Kmod per legno e prodotti strutturali a base di legno
| Materiale |  |  | Riferimento | Classe di servizio |  | Classe di durata del carico
[7 empty] | Permanente | Lunga | Media | Breve | Istantanea
| legno massiccio |  |  | EN 14081-1 | 1 |  | 0.6 | 0.7 | 0.8 | 0.9 | 1
| Legno lamellare incollato |  |  | EN 14080 | 2 |  | 0.6 | 0.7 | 0.8 | 0.9 | 1
[5 empty] | 3 |  | 0.5 | 0.55 | 0.65 | 0.7 | 0.9
[10 empty] | Kmod permanenti = | 0.6
[10 empty] | Kmod variabili = | 0.8
Se una combinazione di carico comprende azioni appartenenti a differenti classi di durata del carico si dovrà scegliere un valore di Kmod che corrisponde all'azione di minore durata.
Valore di Kmod utilizzato nel calcolo | [9 empty] | Valore di Kmod assegnato = | 0.8
KDEF
Tabella 4.4.IV - Valori di KDEF per legno e prodotti strutturali a base di legno
| Materiale |  |  | Riferimento | Classe di servizio
[5 empty] | 1 | 2 | 3
| legno massiccio |  |  | EN 14081-1 | 0.6 | 0.8 | 2
| Legno lamellare incollato |  |  | EN 14080 | 0.6 | 0.8 | 2
Valore di Kdef assegnato | [9 empty] | Kdef = | 0.6
RESISTENZA DI CALCOLO
I valori di calcolo per le proprietà del materiale a partire dai valori caratteristici si assegnano quindi con riferimento combinato alle classi di servizio e alle classi di durata del carico.
Classe di legno assegnata | [9 empty] | classe = | C22
Resistenza di progetto a flesssione | [5 empty] | = Kmod x fm,k / gM |  |  |  | fm,d = | 11.7333 | N/mm2
Resistenza di progetto a trazione parallela alla fibratura | [5 empty] | = Kmod x ft,0,k / gM |  |  |  | ft,0,d = | 6.9333 | N/mm2
Resistenza di progetto a taglio | [5 empty] | = Kmod x fv,k / gM |  |  |  | fv,d = | 1.28 | N/mm2
Modulo di elasticità medio parallelo alla fibratura | [9 empty] | E0,mean = | 10000 | N/mm2
Modulo di elasticità caratteristico parallelo alla fibratura | [9 empty] | E0, 0,05 = |  | N/mm2
Peso specifico caratteristico materiale | [9 empty] | ρ0,k = | 340 | Kg/m3
RIFOLLAMENTO
Valore caratteristico al rifollamento |  |  |  |  | = 0,082 x (1 - 0,01 x φ) x ρ0,k |  |  |  |  | fh,2,k = | 23.4192 | N/mm2
Valore di progetto al rifollamento |  |  |  |  | = Kmod x fh,0,k / gM |  |  |  |  | fh,2,d = | 12.4902 | N/mm2
Connettore
VALORI CARATTERISTICI
Resistenza caratteristica a rottura ( del connettore) | [9 empty] | fu,k = | 593 | N/mm2
Momento plastico del connettore |  |  |  |  | = 0,24 x fu,k x φ^ 2,7 |  |  |  |  | My,k = | 253740.5566 | N/mm2
Modalità di rottura del connettore secondo l'unione legno-legno :
Lunghezza di infissione del connettore nella trave | [9 empty] | LW = | 100 | mm
spessore del NUOVO TAVOLATO | [9 empty] | t1 = | 40 | mm
profondità di infissione del connettore nella TRAVE DI LEGNO ESISTENTE | [9 empty] | t2 = | 100 | mm
resistenza caratteristica a rifollamento dell'elemento con t1 | [9 empty] | fh,1,k = | 24.108 | N
resistenza caratteristica a rifollamento dell'elemento con t2 | [9 empty] | fh,2,k = | 23.4192 | N
diametro del connettore | [9 empty] | d = | 16 | mm
Rapporto tra le tensioni caratteristiche di rifollamento |  |  |  |  | = fh,2,k / fh,1,k |  |  |  |  | b = | 0.97143
Modalità di rottura IA |  |  |  |  | = f h,1,k x t1 x d |  |  |  |  | RK,IA = | 15429.12 | N
Modalità di rottura IB |  |  |  |  | = f h,2,k x t2 x d |  |  |  |  | RK,IB = | 37470.72 | N
Modalità di rottura IC |  |  |  |  | = vedi piazza pag 190 |  |  |  |  | RK,IC = | 12602.3282 | N
Modalità di rottura IIA |  |  |  |  | = vedi piazza pag 191 |  |  |  |  | RK,IIA = | 11179.4113 | N
Modalità di rottura IIB |  |  |  |  | = vedi piazza pag 191 |  |  |  |  | RK,IIB = | 16487.2204 | N
Modalità di rottura III |  |  |  |  | = vedi piazza pag 191 |  |  |  |  | RK,IIB = | 15972.6978 | N
La capacità portante a taglio caratteristica di ciascun connettore sarà assunta come il minore dei valori corripsondenti tre modalità di rottura.
Capacità portante caratteristica a taglio minima |  |  |  |  | = min [ RK,i ] |  |  |  |  | RK,min = | 11179.4113 | N
Secondo la CNR-DT 206/2007 è possibile considerare il contributo alla resistenza ad estrazione in modo semplificato valutando tale resistenza
in termini di una certa percentale della resistenza minore alla johansen.
Percentuale della resistenza alla johansen per estrazione | [9 empty] | % j = | 50 | %
Resistenza caratteristica ad estrazione del connettore | [5 empty] | = RK,min x %j |  |  |  | F ax,Rk = | 5589.7056 | N
Capacità portante caratteristica a taglio assunta | [5 empty] | = RK,min + F ax,Rk /4 |  |  |  | RK = | 12576.8377 | N
SICUREZZA
Coeff. parziale di sicurezza della resistenza del connettore | [9 empty] | g connettore = | 1.5
RESISTENZA DI CALCOLO
Capacità portante di progetto a taglio assunta |  |  |  |  | = Kmod x RK / gM |  |  |  |  | Rd = | 6707.6468 | N
RIGIDEZZA DELLA CONNESSIONE
Rigidezza di servizio del connettore per unioni legno-legno | [5 empty] | VEDI TABELLA DI INPUT |  |  |  | KSER,L = | 5880.5373 | N/mm
Rigidezza ultima del connettore | [5 empty] | = (2/3) x KSER |  |  |  | KU = | 3920.3582 | N/mm
5 CONDIZIONE DI CARICO PIU' GRAVOSA: | [12 empty] | INDICE
Si deve considerare la condizione di carico più severa per la verifica flessionale in relazione al rapporto Md/ Kmod
I = | SOLO PERMANENTI
Momento sollecitante | [5 empty] | = [(gk,1 + gk,2) x gG ] x L x L / 8 |  |  |  | M I,d = | 3.7436 | kN m
Rapporto Md/ Kmod | [9 empty] | MI,d / Kmod,p = | 6.2393 | kN m
II = | PERMANENTI + ACCIDENTALI
Momento sollecitante di progetto | [5 empty] | = [(gk,1 + gk,2) x gG + qk x gQ] x Lx L / 8 |  |  |  | MII,d = | 8.7166 | kN m
Rapporto Md/ Kmod | [9 empty] | MII,d / Kmod,v = | 10.8957 | kN m
Rapporto più severo | [5 empty] | = max( MI,d / Kmod,p;MII,d / Kmod,v ) |  |  |  | M,d / Kmod severo = | 10.8957 | kN m
Combinazione delle azioni considerata maggiormente gravosa | [9 empty] | Combinazione = | II
Nome della combinazione | [10 empty] | Perm. + Acc
Momento sollecitante in mezzeria della combinazione più severa | [9 empty] | M,d = | 8.7166 | kN m
Taglio sollecitante in mezzeria della combinazione più severa | [9 empty] | T,d = | 6.7701 | kN
6 VERIFICA DI RESISTENZA AGLI STATI LIMITE ULTIMI A t = 0 : | [12 empty] | INDICE
NUOVO TAVOLATO
Area della sezione resistente di legno del TAVOLATO | [5 empty] | = bt * ht |  |  |  | A1 = | 8000 | mm2
Modulo elastico medio del legno del TAVOLATO | [5 empty] | = E0,mean 1 |  |  |  | E1 = | 11000 | N/mm2
Momento d'inerzia della sez di legno rispetto al proprio baricentro | [5 empty] | = bt * ht3/12 |  |  |  | I1 = | 1066666.6667 | mm4
Rigidezza flessionale della sez. di clegno del TAVOLATO | [5 empty] | = Ed * I1 = E1 * I1 |  |  |  | E1 I1 = | 11733333333.3333 | N mm2
Rigidezza assiale della sez. di legno del TAVOLATO | [5 empty] | = E1 * A1 |  |  |  | E1 A1 = | 88000000 | N
Fattore di riduzione del legno del tavolato | [9 empty] | g1 = | 0.29399
LEGNO
Area della sezione resistente di legno | [5 empty] | = b * h |  |  |  | A2 = | 17600 | mm2
Modulo elastico medio del legno | [5 empty] | = E0,mean 2 |  |  |  | E2 = | 10000 | N/mm2
Mom. d'inerzia sez. di legno rispetto al proprio baricentro | [5 empty] | = b * h3 /12 |  |  |  | I2 = | 70986666.6667 | mm4
Rigidezza flessionale della sez. del legno | [5 empty] | = E0,mean * I2 |  |  |  | E2 I2 = | 709866666666.667 | N mm2
Rigidezza assiale della sez. del legno | [9 empty] | E2 A2 = | 176000000 | N
Fattore di riduzione del legno | [9 empty] | g2 = | 1
CARATTERISTICHE DELLA SEZIONE MISTA OMOGENEIZZATA A LEGNO t = 0
Si devovono considerare i casi estremi di rigidezza:
K = 0 RIGIDEZZA NULLA
I due materiali sono sconnessi e lavorano in parallelo
Rigidezza flessionale del sistema sconnesso | [5 empty] | = E1 * I1 + E2 * I2 |  |  |  | (E I)0 = | 721600000000 | N mm2
Rigidezza assiale del sistema sconnesso | [9 empty] | (E A)0 = | 58666666.6667 | N
Ovviamente non esiste il baricentro perché le sezioni non lavorano insieme
K = 00 RIGIDEZZA INFINITA
Questo caso vede le due sezioni lavorare al massimo con una connessione perfetta ovvero infinita
Si lavora come nel c.a. omogeneizzando l'area di TAVOLATO ad area di legno omogeneo. | [9 empty] | * s = ht
Baricentro della sezione perfettamente connessa | [9 empty] | yG,00 = | 163.3333 | mm
Dist. dal bar.ntro del legno al bar.ntro della sez. connessa | [5 empty] | = yG,00 - h/2 |  |  |  | a2,00 = | 53.3333 | mm
Dist. dal baricentro del TAVOLATO al baricentro della sez. connessa | [5 empty] | = (ht/2 + gap + h) - yG,00 |  |  |  | a1,00 = | 106.6667 | mm
Distanza dal baricentro del legno al baricentro del TAVOLATO | [5 empty] | = a2,00 + a1,00 |  |  |  | a = | 160 | mm
Rigidezza flessionale del sistema connesso perfettamente | [5 empty] | = (E I)0 + (E A)0 * a^2 |  |  |  | (E I)00 = | 2.2235e+12 | N mm2
K = semi RIGIDEZZA DELLA CONNESSIONE SEMIRIGIDA
Questo caso vede le due sezioni lavorare con una rigidezza efficace, ovvero intermedia rispetto ai casi estremi precedenti.
Distanza dal baricentro del legno al baricentro del TAVOLATO | [5 empty] | = (ht + h)/2 + gap = a1 + a2 |  |  |  | a = | 160 | mm
* s = ht
Dist. dal baricentro del legno al baricentro della sez. connessa | [9 empty] | a2,eff. = | 20.505 | mm
Dist. dal baricentro del TAVOLATO al baricentro della sez connessa | [5 empty] | = a - a2 |  |  |  | a1,eff. = | 139.495 | mm
Baricentro della sezione composta | [5 empty] | = h/2 + a2 |  |  |  | yG,eff. = | 130.505 | mm
Rigidezza flessionale efficace del sistema effett.nte connesso | [9 empty] | (E I)eff. = | 1.299e+12 | N mm2
Rapporto di efficienza | [9 empty] | η = | 0.38447
CALCOLO E VERIFICA DELLE TENSIONI A TEMPO "0"
Una volta ottenuta la rigidezza efficace della membratura sarà possibile determinare, le sollecitazioni normali e flessionali agenti su ciascun elemento.
Ricordo la combinazione più gravosa | [9 empty] | combinazione più severa = | II
Ricordo il momento sollecitante della combinazione più severa | [9 empty] | M,d = | 8.7166 | KN m
NUOVO TAVOLATO
Sollecitazione normale baricentrica agente sul NUOVO TAVOLATO | [9 empty] | N1 = | 24215.9335 | N
[11 empty] | 24.2159 | KN
[11 empty] | 2421.5934 | Kg
Sollecitazione flettente baricentrica agente sul NUOVO TAVOLATO | [9 empty] | M1 = | 78731.7716 | N mm
Tensione normale baricentrica | [5 empty] | = N1 / A1 |  |  |  | σ1 = | -3.027 | N/mm2
Tensione normale flessionale | [5 empty] | = (M1 / I1) * ht /2 |  |  |  | σm,1 = | 1.4762 | N/mm2
Tensione normale totale al lembo superiore | [5 empty] | = σ1 - σm,1 |  |  |  | σ1,sup,0 = | -4.5032 | N/mm2
Tensione normale totale al lembo inferiore | [5 empty] | = σ1 + σm,1 |  |  |  | σ1,inf,0 = | -1.5508 | N/mm2
Verifica delle tensioni normali sul NUOVO TAVOLATO , t = 0
Verifica delle tensioni normali su legno a t = 0
Tipologia di sezione esaminata | [5 empty] | = SE b è diverso da h allora sez rettangolare |  |  |  | Sezione = | rettangolare
Coeff. delle ridistribuzioni delle tensioni e delle disomopgeneità | [5 empty] | = 0,7 se rettangolare ; = 1 altre sezioni |  |  |  | Km = | 0.7
Siccome generalmente la tensione sull'asse z è nulla, si dovrà verificare entrambe lecondizioni:
Ricordo la resistenza di progetto a flesssione | [5 empty] | = Kmod x fm,k / gM |  |  |  | fm,d = | 12.8 | N/mm2
Resistenza di progetto a trazione parallela alla fibratura | [5 empty] | = Kmod x ft,0,k / gM |  |  |  | ft,0,d = | 7.4667 | N/mm2
Verifica a tensoflessione
[5 empty] | A) |  |  | * 2 = 1 |  | A) | -0.29007
VERIFICATO
[5 empty] | B) |  |  | * 2 = 1 |  | B) | -0.32467
VERIFICATO
valore per la verifica a tensoflessione | [5 empty] | = max (A;B) |  |  |  |  | -0.29007
Verifica a tensoflessione positiva se entrambe le condizioni sono soddisfatte | [9 empty] | Verifica a tensoflessione = | VERIFICATO
Legno
Sollecitazione normale baricentrica agente sul legno | [9 empty] | N2 = | 24215.9335 | N
[11 empty] | 24.2159 | KN
[11 empty] | 2421.5934 | Kg
Sollecitazione flettente baricentrica agente sul cls | [9 empty] | M2 = | 4763272.1801 | N mm
Tensione normale baricentrica | [5 empty] | = N2 / A2 |  |  |  | σ2 = | 1.3759 | N/mm2
Tensione normale flessionale | [5 empty] | = (M2 / I2) * h/2 |  |  |  | σm,2 = | 7.3811 | N/mm2
Tensione normale totale al lembo superiore | [5 empty] | = σ2 - σm,2 |  |  |  | σ2,sup,0 = | -6.0052 | N/mm2
Tensione normale totale al lembo inferiore | [5 empty] | = σ2 + σm,2 |  |  |  | σ2,inf,0 = | 8.757 | N/mm2
Ricordo il taglio sollecitante della combinazione più severa | [9 empty] | T,d = | 6.7701 | KN
Sforzo di taglio agente nell'elemento d'anima (legno) | [9 empty] | t,2 = | 0.44382 | N/mm2
Verifica delle tensioni normali su legno a t = 0
Tipologia di sezione esaminata | [5 empty] | = SE b è diverso da h allora sez rettangolare |  |  |  | Sezione = | rettangolare
Coeff. delle ridistribuzioni delle tensioni e delle disomopgeneità | [5 empty] | = 0,7 se rettangolare ; = 1 altre sezioni |  |  |  | Km = | 0.7
Siccome generalmente la tensione sull'asse z è nulla, si dovrà verificare entrambe lecondizioni:
Ricordo la resistenza di progetto a flesssione | [5 empty] | = Kmod x fm,k / gM |  |  |  | fm,d = | 11.7333 | N/mm2
Resistenza di progetto a trazione parallela alla fibratura | [5 empty] | = Kmod x ft,0,k / gM |  |  |  | ft,0,d = | 6.9333 | N/mm2
Verifica a tensoflessione
[5 empty] | A) |  |  |  |  | A) | 0.82752
VERIFICATO
[5 empty] | B) |  |  |  |  | B) | 0.6388
VERIFICATO
valore per la verifica a tensoflessione | [5 empty] | = max (A;B) |  |  |  |  | 0.82752
Verifica a tensoflessione positiva se entrambe le condizioni sono soddisfatte | [9 empty] | Verifica a tensoflessione = | VERIFICATO
Verifica delle tensioni tangenziali su legno a t = 0
Azione tangenziale sollecitante | [9 empty] | t,2 = | 0.44382 | N/mm2
Resistenza di progetto a taglio | [5 empty] | = Kmod x fv,k / gM |  |  |  | fv,d = | 1.28 | N/mm2
La verifica deve comportare | [5 empty] | = t,2 < fV,d |  |  |  |  | VERIFICATO
Connettore
imin = ie
Ricordo il taglio sollecitante della combinazione più severa | [9 empty] | T,d = | 6.7701 | KN
Forza a cui è sottoposto ciascun connettore | [9 empty] | F,d = | 4.7021 | KN
[11 empty] | 470.2123 | Kg
[11 empty] | 4702.123 | N
La verifica si esegue controllando che la forza agente sia inferiore della resistenza di progetto della connessione:
Ricordo la resistenza di progetto della connessione | [9 empty] | Rd = | 6707.6468 | N
Verifica della connessione | [5 empty] | = F,d < Rd |  |  |  |  | VERIFICATO
7 VERIFICA DI RESISTENZA AGLI STATI LIMITE ULTIMI FINALI A t = ∞ : | [12 empty] | INDICE
A tempo infinito si modificano i parametri di rigidezza dei materiali attraverso coefficienti di viscosità, pari a Kdef per il legno e per il collegamento legno-legno
NUOVO TAVOLATO t = ∞
Coefficiente di viscosità Kdef a tempo infinito già assegnato | [5 empty] | = vedi tabella cap 4.4.8.1 |  |  |  | Kdef, 1 = | 0.6
Rigidezza ultima del connettore | [5 empty] | = Ku / (1+Kdef, 1 ) |  |  |  | KU,∞ = | 2450.2239 | N/mm
Modulo elastico medio del NUOVO TAVOLATO | [5 empty] | = E1 / (1 + KDEF) |  |  |  | E1,∞ = | 6875 | mm2 | 11000
Area della sezione resistente del NUOVO TAVOLATO | [5 empty] | = bt * ht |  |  |  | A1 = | 8000 | N/mm2
Momento d'inerzia della sezione di cls rispetto al proprio baricentro | [9 empty] | I1 = | 1066666.6667 | mm4
Rigidezza flessionale della sez. tavolato | [5 empty] | = E1,∞ * I1 |  |  |  | E1,∞ I1 = | 7333333333.3333 | N mm2
Rigidezza assiale della sez. del tavolato | [5 empty] | =E1,∞ * A1 |  |  |  | E1,∞ A1 = | 55000000 | N
Fattore di riduzione del tavolato | [9 empty] | g1,∞ = | 0.29399
LEGNO t = ∞
Coefficiente di viscosità Kdef a tempo infinito già assegnato | [5 empty] | = vedi tabella cap 4.4.8.1 |  |  |  | Kdef, 2 = | 0.6
Modulo elastico medio del legno | [5 empty] | = E2 / (1 + KDEF) |  |  |  | E2,∞ = | 6250 | N/mm2
Area della sezione resistente di legno | [5 empty] | = b * h |  |  |  | A2 = | 17600 | mm2
Mom. d'inerzia sez. di legno rispetto al proprio baricentro | [5 empty] | = b * h^3 /12 |  |  |  | I2 = | 70986666.6667 | mm4
Rigidezza flessionale della sez. di legno | [9 empty] | E2,∞ I2 = | 443666666666.667 | N mm2
Rigidezza assiale della sez. di clegno | [9 empty] | E2,∞ A2 = | 110000000 | N
Fattore di riduzione del legno | [9 empty] | g2 = | 1
CARATTERISTICHE DELLA SEZIONE MISTA OMOGENEIZZATA A LEGNO A t=∞
Si devovono considerare i casi estremi di rigidezza:
K = 0 RIGIDEZZA NULLA
I due materiali sono sconnessi e lavorano in parallelo
Rigidezza flessionale del sistema sconnesso | [5 empty] | E1,∞ * I1 + E2,∞ * I2 |  |  |  | (E I)0,∞ = | 451000000000 | N mm2
Rigidezza assiale del sistema sconnesso | [9 empty] | (E A)0,∞ = | 36666666.6667 | N
Ovviamente non esiste il baricentro perché le sezioni non lavorano insieme
K = 00 RIGIDEZZA INFINITA
Questo caso vede le due sezioni lavorare al massimo con una connessione perfetta ovvero infinita
Baricentro della sezione perfettamente connessa | [9 empty] | yG,00,∞ = | 163.3333 | mm
Dist. dal bar.ntro del legno al bar.ntro della sez. connessa | [5 empty] | = yG,00 - h/2 |  |  |  | a2,00,∞ = | 53.3333 | mm
Dist. dal baricentro del TAVOLATO al baricentro della sez. connessa | [5 empty] | = ( ht /2 + gap + h) - yG,00 |  |  |  | a1,00,∞ = | 106.6667 | mm
Distanza dal baricentro del legno al baricentro del cls | [5 empty] | = a2,00 + a1,00 |  |  |  | a = | 160 | mm
Rigidezza flessionale del sistema connesso perfettamente | [5 empty] | = (E I)0 + (E A)0 * a^2 |  |  |  | (E I)00,∞ = | 1.3897e+12 | N mm2
K = semi RIGIDEZZA DELLA CONNESSIONE SEMIRIGIDA
Questo caso vede le due sezioni lavorare con una rigidezza efficace, ovvero intermedia rispetto ai casi estremi precedenti.
Distanza dal baricentro del legno al baricentro del TAVOLATO | [5 empty] | = (ht + h)/2 + gap = a1 + a2 |  |  |  | a = | 160 | mm
Dist. dal baricentro del legno al baricentro della sez. connessa | [9 empty] | a2,eff. = | 20.505 | mm
Dist. dal baricentro del TAVOLATO al baricentro della sez connessa | [5 empty] | = a - a2 |  |  |  | a1,eff. = | 139.495 | mm
Baricentro della sezione composta | [5 empty] | = h/2 + a2 |  |  |  | yG,eff. = | 130.505 | mm
Rigidezza flessionale efficace del sistema effett.nte connesso | [9 empty] | (E I)eff.,∞ = | 811888132679.579 | N mm2
Rapporto di efficienza | [9 empty] | η = | 0.38447
CALCOLO E VERIFICA DELLE TENSIONI A TEMPO "∞"
Una volta ottenuta la rigidezza efficace della membratura sarà possibile determinare, le sollecitazioni normali e flessionali agenti su ciascun elemento.
Ricordo la combinazione più gravosa | [9 empty] | combinazione più severa = | II
Ricordo il momento sollecitante della combinazione più severa | [9 empty] | M,d = | 8.7166 | KN m
NUOVO TAVOLATO
Sollecitazione normale baricentrica agente sul TAVOLATO | [9 empty] | N1 = | 24215.9335 | N
[11 empty] | 24.2159 | KN
[11 empty] | 2421.5934 | Kg
Sollecitazione flettente baricentrica agente sul cls | [9 empty] | M1 = | 78731.7716 | N mm
Tensione normale baricentrica | [5 empty] | = N1 / A1 |  |  |  | σ1 = | -3.027 | N/mm2
Tensione normale flessionale | [5 empty] | = (M1 / I1) * ht /2 |  |  |  | σm,1 = | 1.4762 | N/mm2
Verifica delle tensioni normali su TAVOLATO a t = ∞
Tipologia di sezione esaminata | [5 empty] | = SE b è diverso da h allora sez rettangolare |  |  |  | Sezione = | rettangolare
Coeff. delle ridistribuzioni delle tensioni e delle disomopgeneità | [5 empty] | = 0,7 se rettangolare ; = 1 altre sezioni |  |  |  | Km = | 0.7
Siccome generalmente la tensione sull'asse z è nulla, si dovrà verificare entrambe lecondizioni:
Ricordo la resistenza di progetto a flesssione | [5 empty] | = Kmod x fm,k / gM |  |  |  | fm,d = | 12.8 | N/mm2
Resistenza di progetto a trazione parallela alla fibratura | [5 empty] | = Kmod x ft,0,k / gM |  |  |  | ft,0,d = | 7.4667 | N/mm2
Verifica a tensoflessione
[5 empty] | A) |  |  |  |  | A) | -0.29007
VERIFICATO
[5 empty] | B) |  |  |  |  | B) | -0.32467
VERIFICATO
valore per la verifica a tensoflessione | [5 empty] | = max (A;B) |  |  |  |  | -0.29007
Verifica a tensoflessione positiva se entrambe le condizioni sono soddisfatte | [9 empty] | Verifica a tensoflessione = | VERIFICATO
Legno
Sollecitazione normale baricentrica agente sul legno | [9 empty] | N2 = | 24215.9335 | N
[11 empty] | 24.2159 | KN
[11 empty] | 2421.5934 | Kg
Sollecitazione flettente baricentrica agente sul cls | [9 empty] | M2 = | 4763272.1801 | N mm
Tensione normale baricentrica | [5 empty] | = N2 / A2 |  |  |  | σ2 = | 1.3759 | N/mm2
Tensione normale flessionale | [5 empty] | = (M2 / I2) * h/2 |  |  |  | σm,2 = | 7.3811 | N/mm2
Ricordo il taglio sollecitante della combinazione più severa | [9 empty] | T,d = | 6.7701 | KN
Sforzo di taglio agente nell'elemento d'anima (legno) | [9 empty] | t,2 = | 0.44382 | N/mm2
Verifica delle tensioni normali su legno a t = ∞
Tipologia di sezione esaminata | [5 empty] | = SE b è diverso da h allora sez rettangolare |  |  |  | Sezione = | rettangolare
Coeff. delle ridistribuzioni delle tensioni e delle disomopgeneità | [5 empty] | = 0,7 se rettangolare ; = 1 altre sezioni |  |  |  | Km = | 0.7
Siccome generalmente la tensione sull'asse z è nulla, si dovrà verificare entrambe lecondizioni:
Ricordo la resistenza di progetto a flesssione | [5 empty] | = Kmod x fm,k / gM |  |  |  | fm,d = | 11.7333 | N/mm2
Resistenza di progetto a trazione parallela alla fibratura | [5 empty] | = Kmod x ft,0,k / gM |  |  |  | ft,0,d = | 6.9333 | N/mm2
Verifica a tensoflessione
[5 empty] | A) |  |  |  |  | A) | 0.82752
VERIFICATO
[5 empty] | B) |  |  |  |  | B) | 0.6388
VERIFICATO
valore per la verifica a tensoflessione | [5 empty] | = max (A;B) |  |  |  |  | 0.82752
Verifica a tensoflessione positiva se entrambe le condizioni sono soddisfatte | [9 empty] | Verifica a tensoflessione = | VERIFICATO
Verifica delle tensioni tangenziali su legno a t = ∞
Azione tangenziale sollecitante | [9 empty] | t,2 = | 0.44382 | N/mm2
Resistenza di progetto a taglio | [5 empty] | = Kmod x fv,k / gM |  |  |  | fv,d = | 1.28 | N/mm2
La verifica deve comportare | [5 empty] | = t,2 < fV,d |  |  |  |  | VERIFICATO
Connettore
Ricordo il taglio sollecitante della combinazione più severa | [6 empty] | imin = ie |  |  | T,d = | 6.7701 | KN
Forza a cui è sottoposto ciascun connettore | [9 empty] | F,d = | 4.7021 | KN
[11 empty] | 470.2123 | Kg
[11 empty] | 4702.123 | N
La verifica si esegue controllando che la forza agente sia inferiore della resistenza di progetto della connessione:
Ricordo la resistenza di progetto della connessione | [9 empty] | Rd = | 6707.6468 | N
Verifica della connessione | [5 empty] | = F,d < Rd |  |  |  |  | VERIFICATO
8 VERIFICA AGLI STATI LIMITE DI ESERCIZIO : | [12 empty] | INDICE
t = 0
nelle verifiche della freccia i parametri di rigidezza efficace della struttura mista legno-legno devono essere ricalcolati con riferimento al valore di servizio Kser del sistema di collegamento.
Rigidezza di servizio del connettore per unioni legno-legno | [5 empty] | = KSER,L |  |  |  | KSER, 0 = | 5880.5373 | N/mm
Rigidezza assiale della sez. del TAVOLATO a tempo zero | [5 empty] | = E1 * A1 |  |  |  | E1 A1 = | 88000000 | N
Rigidezza flessionale della sez. di TAVOLATO | [5 empty] | = Ed * I1 = E1 * I1 |  |  |  | E1 I1 = | 11733333333.3333 | N mm2
Fattore di riduzione del TAVOLATO | [9 empty] | g1,SLE,0 = | 0.38447
Rigidezza assiale della sez. del legno | [5 empty] | = E2 * A2 |  |  |  | E2 A2 = | 176000000 | N
Rigidezza flessionale della sez. del legno | [5 empty] | = E0,mean * I2 |  |  |  | E2 I2 = | 709866666666.667 | N mm2
Fattore di riduzione del clegno | [9 empty] | g2,SLE,0 = | 1
Distanza dal baricentro del legno al baricentro del cls | [5 empty] | = (ht + h)/2 + gap = a1 + a2 |  |  |  | a = | 160 | mm
Dist. dal baricentro del legno al baricentro della sez. connessa | [9 empty] | a2,eff. = | 25.7982 | mm
Dist. dal baricentro del cls al baricentro della sezione connessa | [5 empty] | = a - a2 |  |  |  | a1,eff. = | 134.2018 | mm
Baricentro della sezione composta | [5 empty] | = h/2 + a2 |  |  |  | yG,eff. = | 135.7982 | mm
Rigidezza flessionale efficace del sistema effett.nte connesso | [9 empty] | (E I)eff.,SLE,0 = | 1.4481e+12 | N mm2
Verifica di deformazione ovvero della freccia istantanea a t = 0
Contributo della deformabilità a taglio del sistema legno-cls è assunto, a favore di sicurezza, pari a1/10 del contributo flessionale
[10 empty] | Dt = | 1
Totale Carichi Permanenti Strutturali a metro lineare | [5 empty] | = Gk,1 x i |  |  |  | gk,1 = | 0.2436 | kN/m
Totale Carichi Permanenti non Strutturali a metro lineare | [5 empty] | = Gk,2 x i |  |  |  | gk,2 = | 0.625 | kN/m
Totale Carichi Permanenti a metro lineare | [5 empty] | = gk,1 + gk,2 |  |  |  | gk = | 0.8686 | kN/m
Freccia istantanea dovuta a carichi permanenti | [9 empty] | ug,ist= | 5.4941 | mm
Totale Carichi Permanenti non Strutturali a metro lineare | [5 empty] | = Gk,2 x i |  |  |  | qk = | 1 | kN/m
Freccia istantanea dovuta a carichi permanenti | [9 empty] | uq,ist= | 6.3252 | mm
Coefficiente di combinazione quasi permanente | [9 empty] | ψ21 = | 0.3
Freccia istantanea totale in combinazione quasi permanente | [5 empty] | = ug,ist + ψ21 * uq,ist |  |  |  | utot,ist= | 7.3917 | mm
t = ∞
nelle verifiche della freccia i parametri di rigidezza efficace della struttura mista legno-legno devono essere ricalcolati con riferimento al valore di servizio Kser del sistema di collegamento, modificato per effetto della viscosità del legno.
Rigidezza di servizio del connettore per unioni legno-legno | [5 empty] | = KSER,L |  |  |  | KSER, 0 = | 5880.5373 | N/mm
Coefficiente di viscosità Kdef a tempo infinito già assegnato | [5 empty] | = vedi tabella cap 4.4.8.1 |  |  |  | Kdef = | 0.6
Rigidezza di servizio a tempo infinito | [5 empty] | = KSER, 0 /(1+Kdef) |  |  |  | KSER, ∞ = | 3675.3358 | N/mm
Rigidezza flessionale della sez. di TAVOLATO | [5 empty] | =E1,∞ * I1 |  |  |  | E1,∞ I1 = | 7333333333.3333 | N mm2
Rigidezza assiale della sez. di TAVOLATO | [5 empty] | =E1,∞ * A1 |  |  |  | E1,∞ A1 = | 55000000 | N
Fattore di riduzione del TAVOLATO | [9 empty] | g1,SLE,∞ = | 0.38447
Rigidezza flessionale della sez. di legno | [9 empty] | E2,∞ I2 = | 443666666666.667 | N mm2
Rigidezza assiale della sez. di legno | [9 empty] | E2,∞ A2 = | 110000000 | N
Fattore di riduzione del legno | [9 empty] | g2,SLE,∞ = | 1
Distanza dal baricentro del legno al baricentro del TAVOLATO | [5 empty] | = (ht + h)/2 + gap = a1 + a2 |  |  |  | a = | 160 | mm
Dist. dal baricentro del legno al baricentro della sez. connessa | [9 empty] | a2,eff. = | 25.7982 | mm
Dist. dal baricentro del TAVOLATO al baricentro della sez connessa | [5 empty] | = a - a2 |  |  |  | a1,eff. = | 134.2018 | mm
Baricentro della sezione composta | [5 empty] | = h/2 + a2 |  |  |  | yG,eff. = | 25.7982 | mm
Rigidezza flessionale efficace del sistema effett.nte connesso | [9 empty] | (E I)eff.,SLE,∞ = | 905048447420.186 | N mm2
Verifica di deformazione ovvero della freccia istantanea a t = ∞
Contributo della deformabilità a taglio del sistema legno-cls è assunto, a favore di sicurezza, pari a1/10 del contributo flessionale
[10 empty] | Dt = | 1
Totale Carichi Permanenti Strutturali a metro lineare | [5 empty] | = Gk,1 x i |  |  |  | gk,1 = | 0.2436 | kN/m
Totale Carichi Permanenti non Strutturali a metro lineare | [5 empty] | = Gk,2 x i |  |  |  | gk,2 = | 0.625 | kN/m
Totale Carichi Permanenti a metro lineare | [5 empty] | = gk,1 + gk,2 |  |  |  | gk = | 0.8686 | kN/m
Freccia finale dovuta a carichi permanenti | [9 empty] | ug,fin= | 8.7905 | mm
Totale Carichi Permanenti non Strutturali a metro lineare | [5 empty] | = Gk,2 x i |  |  |  | qk = | 1 | kN/m
Freccia istantanea dovuta a carichi permanenti | [9 empty] | uq,fin= | 10.1204 | mm
Coefficiente di combinazione quasi permanente | [9 empty] | ψ21 = | 0.3
Freccia finale totale in combinazione quasi permanente | [5 empty] | = ug,fin + ψ21 * uq,fin |  |  |  | utot,fin= | 11.8267 | mm | INDICE
a = | 160 | mm |  | f = | 0.003125 | ° | d max = | 0.5 | mm | Df = | 5.0293 | mm
Note on T36: LEGGENDA CLASSE DI DURATA DEI CARICHI ACCIDENTALI: - LUNGA DURATA: 6 mesi - 10 anni CARICHI DI ESERCIZIO NEI LOCALI ADIBITI A DEPOSITO. - MEDIA DURATA: 1 settimana - 6 mesi CARICHI DI ESERCIZIO IN GENERALE (es: abitazioni,uffici, altro.Classe frequentemente considerata) - BREVE DURATA: meno di una settimana NEVE - ISTANTANEO: VENTO E CARICHI ECCEZIONALI
Note on U32: -CLASSE DI SERVIZIO 1: ELEMENTI LIGNEI POSTI ALL'INTERNO DEGLI EDIFICI IN AMBIENTI CONDIZIONATI; -CLASSE DI SERVIZIO 2: ELEMENTI LIGNEI POSTI ALL'ESTERNO DEGLI EDIFICI MA PROTETTI, ALMENO PARZIALMENTE, DALLE INTERPERIE E DALL'IRRAGGIAMENTO SOLARE DIRETTO; -CLASSE DI SERVIZIO 3: ELEMENTI LIGNEI POSTI ALL'ESTERNO DEGLI EDIFICI DIRETTAMENTE ESPOSTI ALLE INTERPERIE.
Note on AF18: PER LA SCELTA DELLA CLASSE DEL LEGNO SI RIPORTANO DI SEGUITO LE DENOMINAZIONI COMMERCIALI: abete, pino, larice, douglasia- 1a CATEGORIA C30 abete, pino, larice, douglasia- 2a CATEGORIA C24 abete, pino, larice, douglasia- 3a CATEGORIA C18 castagno,quercia,olmo,robinia D30
Note on AF24: PER LA SCELTA DELLA CLASSE DEL LEGNO SI RIPORTANO DI SEGUITO LE DENOMINAZIONI COMMERCIALI: abete, pino, larice, douglasia- 1a CATEGORIA C30 abete, pino, larice, douglasia- 2a CATEGORIA C24 abete, pino, larice, douglasia- 3a CATEGORIA C18 castagno,quercia,olmo,robinia D30
Note on AK24: PER UNA CORRETTA PROGETTAZIONE AGIRE SULL'INTERASSE DEI CONNETTORI SINO AD OTTENERE IL VALORE DELL'ABBASSAMENTO DESIDERATO.
Note on AQ22: Se non verificato, diminuire l'interasse dei connettori.
Lw
ESTREMI
ESTREMI
CENTRO
UTENTE

## utente
SCELTA DELLA NORMATIVA
(nella scheda Interfaccia scegliere UTENTE dal menù a tendina e inserire nelle celle gialle qui in basso i valori desiderati ) | [6 empty] | D.M. 17/01/2018 | valore scelto nel programma
|  |  | UTENTE | EUROCODICE 5 | D.M. 14/01/2008 | D.M. 17/01/2018 | EUROCODICE 5 | D.M. 14/01/2008 | D.M. 7/01/2018 | UTENTE |  | UTILIZZATI
| Coefficiente parziale di sicurezza azioni permanenti | gG1 | 1.3 | 1.35 | 1.3 | 1.3 | 0 | 0 | 1.3 | 0 | gG1 | 1.3
| Coefficiente parziale di sicurezza azioni permanenti portati | gG2 | 1.3 | 1.35 | 1.3 | 1.3 | 0 | 0 | 1.3 | 0 | gG2 | 1.3
| Coefficiente parziale di sicurezza azioni variabili | gQ | 1.5 | 1.5 | 1.5 | 1.5 | 0 | 0 | 1.5 | 0 | gQ | 1.5
| Coefficiente di sicurezza legno massiccio | gM,M | 1.5 | 1.3 | 1.5 | 1.5 | 0 | 0 | 1.5 | 0 | gM(massiccio) | 1.5
| Coefficiente di sicurezza legno lamellare | gM,L | 1.45 | 1.25 | 1.45 | 1.45 | 0 | 0 | 1.45 | 0 | gM (lamellare) | 1.45
| Coefficiente sicurezza Connettore | gS | 1.5 | 1.3 | 1.5 | 1.5 | 0 | 0 | 1.5 | 0 | gS (connettore) | 1.5
PARAMETRI TAVOLATO | [10 empty] | classe | C24
(nella scheda Interfaccia scegliere UTENTE dal menù a tendina e inserire nelle celle gialle qui in basso i valori desiderati )
| Classe di legno assegnata |  | UTENTE | [7 empty] | fmk | 24
| Resistenza caratteristica a flesssione | fmk [N/mm2] | 24 | [7 empty] | ft0k | 14 | massiccio | 1
| Resistenza caratteristica a trazione parallela alla fibratura | ft,0,k [N/mm2] | 16.5 | [7 empty] | fvk | 2.5 | lamellare | 2
| Resistenza caratteristica a taglio | fv,k [N/mm2] | 2.7 | [7 empty] | E0m | 11000
| Modulo di elasticità medio parallelo alla fibratura | E0, mean [N/mm2] | 11600 | [7 empty] | φk | 350
| massa volumica caratteristica | φk [Kg/m3] | 380 | inserire un valore | [6 empty] | φm | 420
| massa volumica media | φm [Kg/m3] | 0 | inserire un valore | [6 empty] | φ | 420
| tipologia di legname | tipo | lamellare | inserire un valore in entrambe le masse | [6 empty] | tipo | 1
[11 empty] | φm relazione | 420
PARAMETRI TRAVE DI LEGNO | [10 empty] | classe | C24
(nella scheda Interfaccia scegliere UTENTE dal menù a tendina e inserire nelle celle gialle qui in basso i valori desiderati )
| Classe di legno assegnata |  | UTENTE | [7 empty] | fmk | 22
| Resistenza caratteristica a flesssione | fmk [N/mm2] | 24 | [7 empty] | ft0k | 13 | massiccio
| Resistenza caratteristica a trazione parallela alla fibratura | ft,0,k [N/mm2] | 14 | [7 empty] | fvk | 2.4 | lamellare
| Resistenza caratteristica a taglio | fv,k [N/mm2] | 2.5 | [7 empty] | E0m | 10000
| Modulo di elasticità medio parallelo alla fibratura | E0, mean [N/mm2] | 11000 | [7 empty] | φk | 340
| massa volumica caratteristica | φk [Kg/m3] | 350 | inserire un valore | [6 empty] | φm | 410
| massa volumica media | φm [Kg/m3] | 420 | inserire un valore | [6 empty] | φ | 410
| tipologia di legname | tipo | massiccio | inserire un valore in entrambe le masse | [6 empty] | tipo | 1
[11 empty] | φm relazione | 410
ANTEPRIMA
ANTEPRIMA
ANTEPRIMA

## classi tavolato (hidden)
| classe TAVOLATO scelta | C24
classe LEGNO scelta |  | C22
GRUPPO EN338
|  | classe | fmk | ft0k | ft90k | fc0k | fc90k | fvk | E0,mean | E90m | Gm | φk | φk | φm | E0,05 | tipo | fm,k | ft,0,k | fv,k | E0, mean | φk | φm | φ | tipo | φm relazione
|  | C14 | 14 | 8 | 0.4 | 16 | 2 | 1.7 | 7000 | 230 | 440 | 2.9 | 290 | 350 | 4700 | 1 | 0 | 0 | 0 | 0 | 0 | 0 | 0 | 0 | 0
|  | C16 | 16 | 10 | 0.5 | 17 | 2.2 | 1.8 | 8000 | 270 | 500 | 3.1 | 310 | 370 | 5400 | 1 | 0 | 0 | 0 | 0 | 0 | 0 | 0 | 0 | 0
|  | C18 | 18 | 11 | 0.5 | 18 | 2.2 | 2 | 9000 | 300 | 560 | 3.2 | 320 | 380 | 6000 | 1 | 0 | 0 | 0 | 0 | 0 | 0 | 0 | 0 | 0
|  | C20 | 20 | 12 | 0.5 | 19 | 2.3 | 2.2 | 9500 | 320 | 590 | 3.3 | 330 | 390 | 6400 | 1 | 0 | 0 | 0 | 0 | 0 | 0 | 0 | 0 | 0
|  | C22 | 22 | 13 | 0.5 | 20 | 2.4 | 2.4 | 10000 | 330 | 630 | 3.4 | 340 | 410 | 6700 | 1 | 0 | 0 | 0 | 0 | 0 | 0 | 0 | 0 | 0
|  | C24 | 24 | 14 | 0.5 | 21 | 2.5 | 2.5 | 11000 | 370 | 690 | 3.5 | 350 | 420 | 7400 | 1 | 24 | 14 | 2.5 | 11000 | 350 | 420 | 420 | 1 | 420
|  | C27 | 27 | 16 | 0.6 | 22 | 2.6 | 2.8 | 11500 | 380 | 720 | 3.7 | 370 | 450 | 7700 | 1 | 0 | 0 | 0 | 0 | 0 | 0 | 0 | 0 | 0
|  | C30 | 30 | 18 | 0.6 | 23 | 2.7 | 3 | 12000 | 400 | 750 | 3.8 | 380 | 460 | 8000 | 1 | 0 | 0 | 0 | 0 | 0 | 0 | 0 | 0 | 0
|  | C35 | 35 | 21 | 0.6 | 25 | 2.8 | 3.4 | 13000 | 430 | 810 | 4 | 400 | 480 | 8700 | 1 | 0 | 0 | 0 | 0 | 0 | 0 | 0 | 0 | 0
|  | C40 | 40 | 24 | 0.6 | 26 | 2.9 | 3.8 | 14000 | 470 | 880 | 4.2 | 420 | 500 | 9400 | 1 | 0 | 0 | 0 | 0 | 0 | 0 | 0 | 0 | 0
|  | C45 | 45 | 27 | 0.6 | 27 | 3.1 | 3.8 | 15000 | 500 | 940 | 4.4 | 440 | 520 | 10000 | 1 | 0 | 0 | 0 | 0 | 0 | 0 | 0 | 0 | 0
|  | C50 | 50 | 30 | 0.6 | 29 | 3.2 | 3.8 | 16000 | 530 | 1000 | 4.6 | 460 | 550 | 10700 | 1 | 0 | 0 | 0 | 0 | 0 | 0 | 0 | 0 | 0
|  | D30 | 30 | 18 | 0.6 | 23 | 8 | 3 | 10000 | 640 | 600 | 5.3 | 530 | 640 | 8000 | 1 | 0 | 0 | 0 | 0 | 0 | 0 | 0 | 0 | 0
|  | D35 | 35 | 21 | 0.6 | 25 | 8.4 | 3.4 | 10000 | 690 | 650 | 5.6 | 560 | 670 | 8700 | 1 | 0 | 0 | 0 | 0 | 0 | 0 | 0 | 0 | 0
|  | D40 | 40 | 24 | 0.6 | 26 | 8.8 | 3.8 | 11000 | 750 | 700 | 5.9 | 590 | 700 | 9400 | 1 | 0 | 0 | 0 | 0 | 0 | 0 | 0 | 0 | 0
|  | D50 | 50 | 30 | 0.6 | 29 | 9.7 | 4.6 | 14000 | 930 | 880 | 6.5 | 650 | 780 | 11800 | 1 | 0 | 0 | 0 | 0 | 0 | 0 | 0 | 0 | 0
|  | D60 | 60 | 36 | 0.6 | 32 | 10.5 | 5.3 | 17000 | 1130 | 1060 | 7 | 700 | 840 | 14300 | 1 | 0 | 0 | 0 | 0 | 0 | 0 | 0 | 0 | 0
|  | D70 | 70 | 42 | 0.6 | 34 | 13.5 | 6 | 20000 | 1330 | 1250 | 9 | 900 | 1080 | 16800 | 1 | 0 | 0 | 0 | 0 | 0 | 0 | 0 | 0 | 0
|  | GL24h | 24 | 16.5 | 0.4 | 24 | 2.7 | 2.7 | 11600 | 390 | 720 | 3.8 | 380 | 0 | 9400 | 2 | 0 | 0 | 0 | 0 | 0 | 0 | 0 | 0 | 0
|  | GL28h | 28 | 19.5 | 0.45 | 26.5 | 3 | 3.2 | 12600 | 420 | 780 | 4.1 | 410 | 0 | 10200 | 2 | 0 | 0 | 0 | 0 | 0 | 0 | 0 | 0 | 0
|  | GL32h | 32 | 22.5 | 0.5 | 29 | 3.3 | 3.8 | 13700 | 460 | 850 | 4.3 | 430 | 0 | 11100 | 2 | 0 | 0 | 0 | 0 | 0 | 0 | 0 | 0 | 0
|  | GL36h | 36 | 26 | 0.6 | 31 | 3.6 | 4.3 | 14700 | 490 | 910 | 4.5 | 450 | 0 | 11900 | 2 | 0 | 0 | 0 | 0 | 0 | 0 | 0 | 0 | 0
|  | GL24c | 24 | 14 | 0.35 | 21 | 2.4 | 2.2 | 11600 | 320 | 590 | 3.5 | 350 | 0 | 9400 | 2 | 0 | 0 | 0 | 0 | 0 | 0 | 0 | 0 | 0
|  | GL28c | 28 | 16.5 | 0.4 | 24 | 2.7 | 2.7 | 12600 | 390 | 720 | 3.8 | 380 | 0 | 10200 | 2 | 0 | 0 | 0 | 0 | 0 | 0 | 0 | 0 | 0
|  | GL32c | 32 | 19.5 | 0.45 | 26.5 | 3 | 3.2 | 13700 | 420 | 785 | 4.1 | 410 | 0 | 11100 | 2 | 0 | 0 | 0 | 0 | 0 | 0 | 0 | 0 | 0
|  | GL36c | 36 | 22.5 | 0.5 | 29 | 3.3 | 3.8 | 14700 | 460 | 850 | 4.3 | 430 | 0 | 11900 | 2 | 0 | 0 | 0 | 0 | 0 | 0 | 0 | 0 | 0
|  | Abete/N S1 | 29 | 17 | 0.4 | 23 | 2.9 | 3 | 12000 | 400 | 750 | 3.8 | 380 | 415 | 8000 | 1 | 0 | 0 | 0 | 0 | 0 | 0 | 0 | 0 | 0
|  | Abete/N S2 | 23 | 14 | 0.4 | 20 | 2.9 | 2.5 | 10500 | 350 | 660 | 3.8 | 380 | 415 | 7000 | 1 | 0 | 0 | 0 | 0 | 0 | 0 | 0 | 0 | 0
|  | Abete/N S3 | 17 | 10 | 0.4 | 18 | 2.9 | 1.9 | 9500 | 320 | 590 | 3.8 | 380 | 415 | 6400 | 1 | 0 | 0 | 0 | 0 | 0 | 0 | 0 | 0 | 0
|  | Abete/C S1 | 32 | 19 | 0.3 | 24 | 2.1 | 3.2 | 11000 | 370 | 690 | 3.05 | 305 | 305 | 7400 | 1 | 0 | 0 | 0 | 0 | 0 | 0 | 0 | 0 | 0
|  | Abete/C S2 | 28 | 17 | 0.3 | 22 | 2.1 | 2.9 | 10000 | 330 | 630 | 3.05 | 305 | 305 | 6700 | 1 | 0 | 0 | 0 | 0 | 0 | 0 | 0 | 0 | 0
|  | Abete/C S3 | 21 | 13 | 0.3 | 20 | 2.1 | 2.3 | 9500 | 320 | 590 | 3.05 | 305 | 305 | 6400 | 1 | 0 | 0 | 0 | 0 | 0 | 0 | 0 | 0 | 0
|  | Larice/N S1 | 42 | 25 | 0.6 | 27 | 4 | 4 | 13000 | 430 | 810 | 6 | 600 | 600 | 8700 | 1 | 0 | 0 | 0 | 0 | 0 | 0 | 0 | 0 | 0
|  | Larice/N S2 | 32 | 19 | 0.6 | 24 | 4 | 4 | 12000 | 400 | 750 | 6 | 600 | 600 | 8000 | 1 | 0 | 0 | 0 | 0 | 0 | 0 | 0 | 0 | 0
|  | Larice/N S3 | 26 | 16 | 0.6 | 22 | 4 | 4 | 11500 | 380 | 720 | 6 | 600 | 600 | 7700 | 1 | 0 | 0 | 0 | 0 | 0 | 0 | 0 | 0 | 0
|  | Conifere S1 | 33 | 20 | 0.5 | 24 | 4 | 3.3 | 12300 | 410 | 770 | 5.75 | 530 | 575 | 8200 | 1 | 0 | 0 | 0 | 0 | 0 | 0 | 0 | 0 | 0
|  | Conifere S2 | 26 | 16 | 0.5 | 22 | 4 | 2.7 | 11400 | 380 | 710 | 5.75 | 530 | 575 | 7600 | 1 | 0 | 0 | 0 | 0 | 0 | 0 | 0 | 0 | 0
|  | Conifere S3 | 22 | 13 | 0.5 | 20 | 4 | 2.4 | 10500 | 350 | 660 | 5.75 | 530 | 575 | 7000 | 1 | 0 | 0 | 0 | 0 | 0 | 0 | 0 | 0 | 0
|  | Castagno S | 28 | 17 | 0.5 | 22 | 3.8 | 2 | 11000 | 730 | 950 | 5.5 | 550 | 580 | 8000 | 1 | 0 | 0 | 0 | 0 | 0 | 0 | 0 | 0 | 0
|  | Querce S | 42 | 25 | 0.8 | 27 | 5.7 | 4 | 12000 | 800 | 750 | 8.25 | 760 | 825 | 10100 | 1 | 0 | 0 | 0 | 0 | 0 | 0 | 0 | 0 | 0
|  | Latifoglie S | 27 | 16 | 0.5 | 22 | 3.9 | 2 | 11500 | 770 | 720 | 5.6 | 515 | 560 | 8400 | 1 | 0 | 0 | 0 | 0 | 0 | 0 | 0 | 0 | 0
| è stata scelta la classe | UTENTE | 24 | 16.5 |  |  |  | 2.7 | 11600 |  |  |  | 380 | 0 |  | 2 | 0 | 0 | 0 | 0 | 0 | 0 | 0 | 0 | 0
[17 empty] | 24 | 14 | 2.5 | 11000 | 350 | 420 | 420 | 1 | 420
[16 empty] | lamellare | fm,k | ft,0,k | fv,k | E0, mean | φk | φm | φ | tipo | φm relazione
[15 empty] | massiccio | massiccio | 0
[15 empty] | lamellare | lamellare | 2
2
|  | classe | fmk | ft0k | ft90k | fc0k | fc90k | fvk | E0m | E90m | Gm | φk | φk | φm | E0,05 | tipo
ANTEPRIMA
ANTEPRIMA

## classi trave (hidden)
classe legno scelta | C22
GRUPPO EN338
| classe | fmk | ft0k | ft90k | fc0k | fc90k | fvk | E0,mean | E90m | Gm | φk | φk2 | φm | E0,05 | tipo | fm,k | ft,0,k | fv,k | E0, mean | φk | φm | φ | tipo | φm relazione
| C14 | 14 | 8 | 0.4 | 16 | 2 | 1.7 | 7000 | 230 | 440 | 2.9 | 290 | 350 | 4700 | 1 | 0 | 0 | 0 | 0 | 0 | 0 | 0 | 0 | 0
| C16 | 16 | 10 | 0.5 | 17 | 2.2 | 1.8 | 8000 | 270 | 500 | 3.1 | 310 | 370 | 5400 | 1 | 0 | 0 | 0 | 0 | 0 | 0 | 0 | 0 | 0
| C18 | 18 | 11 | 0.5 | 18 | 2.2 | 2 | 9000 | 300 | 560 | 3.2 | 320 | 380 | 6000 | 1 | 0 | 0 | 0 | 0 | 0 | 0 | 0 | 0 | 0
| C20 | 20 | 12 | 0.5 | 19 | 2.3 | 2.2 | 9500 | 320 | 590 | 3.3 | 330 | 390 | 6400 | 1 | 0 | 0 | 0 | 0 | 0 | 0 | 0 | 0 | 0
| C22 | 22 | 13 | 0.5 | 20 | 2.4 | 2.4 | 10000 | 330 | 630 | 3.4 | 340 | 410 | 6700 | 1 | 22 | 13 | 2.4 | 10000 | 340 | 410 | 410 | 1 | 410
| C24 | 24 | 14 | 0.5 | 21 | 2.5 | 2.5 | 11000 | 370 | 690 | 3.5 | 350 | 420 | 7400 | 1 | 0 | 0 | 0 | 0 | 0 | 0 | 0 | 0 | 0
| C27 | 27 | 16 | 0.6 | 22 | 2.6 | 2.8 | 11500 | 380 | 720 | 3.7 | 370 | 450 | 7700 | 1 | 0 | 0 | 0 | 0 | 0 | 0 | 0 | 0 | 0
| C30 | 30 | 18 | 0.6 | 23 | 2.7 | 3 | 12000 | 400 | 750 | 3.8 | 380 | 460 | 8000 | 1 | 0 | 0 | 0 | 0 | 0 | 0 | 0 | 0 | 0
| C35 | 35 | 21 | 0.6 | 25 | 2.8 | 3.4 | 13000 | 430 | 810 | 4 | 400 | 480 | 8700 | 1 | 0 | 0 | 0 | 0 | 0 | 0 | 0 | 0 | 0
| C40 | 40 | 24 | 0.6 | 26 | 2.9 | 3.8 | 14000 | 470 | 880 | 4.2 | 420 | 500 | 9400 | 1 | 0 | 0 | 0 | 0 | 0 | 0 | 0 | 0 | 0
| C45 | 45 | 27 | 0.6 | 27 | 3.1 | 3.8 | 15000 | 500 | 940 | 4.4 | 440 | 520 | 10000 | 1 | 0 | 0 | 0 | 0 | 0 | 0 | 0 | 0 | 0
| C50 | 50 | 30 | 0.6 | 29 | 3.2 | 3.8 | 16000 | 530 | 1000 | 4.6 | 460 | 550 | 10700 | 1 | 0 | 0 | 0 | 0 | 0 | 0 | 0 | 0 | 0
| D30 | 30 | 18 | 0.6 | 23 | 8 | 3 | 10000 | 640 | 600 | 5.3 | 530 | 640 | 8000 | 1 | 0 | 0 | 0 | 0 | 0 | 0 | 0 | 0 | 0
| D35 | 35 | 21 | 0.6 | 25 | 8.4 | 3.4 | 10000 | 690 | 650 | 5.6 | 560 | 670 | 8700 | 1 | 0 | 0 | 0 | 0 | 0 | 0 | 0 | 0 | 0
| D40 | 40 | 24 | 0.6 | 26 | 8.8 | 3.8 | 11000 | 750 | 700 | 5.9 | 590 | 700 | 9400 | 1 | 0 | 0 | 0 | 0 | 0 | 0 | 0 | 0 | 0
| D50 | 50 | 30 | 0.6 | 29 | 9.7 | 4.6 | 14000 | 930 | 880 | 6.5 | 650 | 780 | 11800 | 1 | 0 | 0 | 0 | 0 | 0 | 0 | 0 | 0 | 0
| D60 | 60 | 36 | 0.6 | 32 | 10.5 | 5.3 | 17000 | 1130 | 1060 | 7 | 700 | 840 | 14300 | 1 | 0 | 0 | 0 | 0 | 0 | 0 | 0 | 0 | 0
| D70 | 70 | 42 | 0.6 | 34 | 13.5 | 6 | 20000 | 1330 | 1250 | 9 | 900 | 1080 | 16800 | 1 | 0 | 0 | 0 | 0 | 0 | 0 | 0 | 0 | 0
| GL24h | 24 | 16.5 | 0.4 | 24 | 2.7 | 2.7 | 11600 | 390 | 720 | 3.8 | 380 | 0 | 9400 | 2 | 0 | 0 | 0 | 0 | 0 | 0 | 0 | 0 | 0
| GL28h | 28 | 19.5 | 0.45 | 26.5 | 3 | 3.2 | 12600 | 420 | 780 | 4.1 | 410 | 0 | 10200 | 2 | 0 | 0 | 0 | 0 | 0 | 0 | 0 | 0 | 0
| GL32h | 32 | 22.5 | 0.5 | 29 | 3.3 | 3.8 | 13700 | 460 | 850 | 4.3 | 430 | 0 | 11100 | 2 | 0 | 0 | 0 | 0 | 0 | 0 | 0 | 0 | 0
| GL36h | 36 | 26 | 0.6 | 31 | 3.6 | 4.3 | 14700 | 490 | 910 | 4.5 | 450 | 0 | 11900 | 2 | 0 | 0 | 0 | 0 | 0 | 0 | 0 | 0 | 0
| GL24c | 24 | 14 | 0.35 | 21 | 2.4 | 2.2 | 11600 | 320 | 590 | 3.5 | 350 | 0 | 9400 | 2 | 0 | 0 | 0 | 0 | 0 | 0 | 0 | 0 | 0
| GL28c | 28 | 16.5 | 0.4 | 24 | 2.7 | 2.7 | 12600 | 390 | 720 | 3.8 | 380 | 0 | 10200 | 2 | 0 | 0 | 0 | 0 | 0 | 0 | 0 | 0 | 0
| GL32c | 32 | 19.5 | 0.45 | 26.5 | 3 | 3.2 | 13700 | 420 | 785 | 4.1 | 410 | 0 | 11100 | 2 | 0 | 0 | 0 | 0 | 0 | 0 | 0 | 0 | 0
| GL36c | 36 | 22.5 | 0.5 | 29 | 3.3 | 3.8 | 14700 | 460 | 850 | 4.3 | 430 | 0 | 11900 | 2 | 0 | 0 | 0 | 0 | 0 | 0 | 0 | 0 | 0
| Abete/N S1 | 29 | 17 | 0.4 | 23 | 2.9 | 3 | 12000 | 400 | 750 | 3.8 | 380 | 415 | 8000 | 1 | 0 | 0 | 0 | 0 | 0 | 0 | 0 | 0 | 0
| Abete/N S2 | 23 | 14 | 0.4 | 20 | 2.9 | 2.5 | 10500 | 350 | 660 | 3.8 | 380 | 415 | 7000 | 1 | 0 | 0 | 0 | 0 | 0 | 0 | 0 | 0 | 0
| Abete/N S3 | 17 | 10 | 0.4 | 18 | 2.9 | 1.9 | 9500 | 320 | 590 | 3.8 | 380 | 415 | 6400 | 1 | 0 | 0 | 0 | 0 | 0 | 0 | 0 | 0 | 0
| Abete/C S1 | 32 | 19 | 0.3 | 24 | 2.1 | 3.2 | 11000 | 370 | 690 | 3.05 | 305 | 305 | 7400 | 1 | 0 | 0 | 0 | 0 | 0 | 0 | 0 | 0 | 0
| Abete/C S2 | 28 | 17 | 0.3 | 22 | 2.1 | 2.9 | 10000 | 330 | 630 | 3.05 | 305 | 305 | 6700 | 1 | 0 | 0 | 0 | 0 | 0 | 0 | 0 | 0 | 0
| Abete/C S3 | 21 | 13 | 0.3 | 20 | 2.1 | 2.3 | 9500 | 320 | 590 | 3.05 | 305 | 305 | 6400 | 1 | 0 | 0 | 0 | 0 | 0 | 0 | 0 | 0 | 0
| Larice/N S1 | 42 | 25 | 0.6 | 27 | 4 | 4 | 13000 | 430 | 810 | 6 | 600 | 600 | 8700 | 1 | 0 | 0 | 0 | 0 | 0 | 0 | 0 | 0 | 0
| Larice/N S2 | 32 | 19 | 0.6 | 24 | 4 | 4 | 12000 | 400 | 750 | 6 | 600 | 600 | 8000 | 1 | 0 | 0 | 0 | 0 | 0 | 0 | 0 | 0 | 0
| Larice/N S3 | 26 | 16 | 0.6 | 22 | 4 | 4 | 11500 | 380 | 720 | 6 | 600 | 600 | 7700 | 1 | 0 | 0 | 0 | 0 | 0 | 0 | 0 | 0 | 0
| Conifere S1 | 33 | 20 | 0.5 | 24 | 4 | 3.3 | 12300 | 410 | 770 | 5.75 | 530 | 575 | 8200 | 1 | 0 | 0 | 0 | 0 | 0 | 0 | 0 | 0 | 0
| Conifere S2 | 26 | 16 | 0.5 | 22 | 4 | 2.7 | 11400 | 380 | 710 | 5.75 | 530 | 575 | 7600 | 1 | 0 | 0 | 0 | 0 | 0 | 0 | 0 | 0 | 0
| Conifere S3 | 22 | 13 | 0.5 | 20 | 4 | 2.4 | 10500 | 350 | 660 | 5.75 | 530 | 575 | 7000 | 1 | 0 | 0 | 0 | 0 | 0 | 0 | 0 | 0 | 0
| Castagno S | 28 | 17 | 0.5 | 22 | 3.8 | 2 | 11000 | 730 | 950 | 5.5 | 550 | 580 | 8000 | 1 | 0 | 0 | 0 | 0 | 0 | 0 | 0 | 0 | 0
| Querce S | 42 | 25 | 0.8 | 27 | 5.7 | 4 | 12000 | 800 | 750 | 8.25 | 760 | 825 | 10100 | 1 | 0 | 0 | 0 | 0 | 0 | 0 | 0 | 0 | 0
| Latifoglie S | 27 | 16 | 0.5 | 22 | 3.9 | 2 | 11500 | 770 | 720 | 5.6 | 515 | 560 | 8400 | 1 | 0 | 0 | 0 | 0 | 0 | 0 | 0 | 0 | 0
è stata scelta la classe | UTENTE | 24 | 14 |  |  |  | 2.5 | 11000 |  |  |  | 350 | 420 |  | 1 | 0 | 0 | 0 | 0 | 0 | 0 | 0 | 0 | 0
[16 empty] | 22 | 13 | 2.4 | 10000 | 340 | 410 | 410 | 1 | 410
[15 empty] | massiccio | fm,k | ft,0,k | fv,k | E0, mean | φk | φm | φ | tipo | φm relazione
[14 empty] | massiccio | massiccio | 1
[14 empty] | lamellare | lamellare | 0
1
| classe | fmk | ft0k | ft90k | fc0k | fc90k | fvk | E0m | E90m | Gm | φk | φk | φm | E0,05 | tipo

## Sezione e tensioni (hidden)
|  |  |  | GEOMETRIA SEZIONE |  |  |  | GEOMETRIA CONNETTORE |  | h testa totale | 2 | cm
|  |  | b | 8 | cm |  | f testa | 1.8 | cm | h testa | 0.8 | cm
|  |  | h | 22 | cm |  | f corpo testa | 1.4 | cm | h corpo testa | 0.4 | cm
|  |  | interasse travi | 50 | cm |  | f | 1.6 | cm
|  |  | Gap assito | 3 | cm |  | f filetto | 1.4 | cm | h tondo | 7 | cm
|  |  | bt | 20 | cm |  |  |  |  | h filetto | 10 | cm
|  |  | ht | 4 | cm |  |  |  |  | TOT = | 19
|  |  | h tot | 29 | cm
|  |  | funzione trave |  |  | funzione assito |  |  | funzione tavolato
|  |  | x | y |  | x | y |  | x | y
|  |  | 25 | 0 |  | 25 | 22 |  | 25 | 25
|  |  | 29 | 0 |  | 50 | 22 |  | 35 | 25
|  |  | 29 | 22 |  | 50 | 25 |  | 35 | 29
|  |  | 21 | 22 |  | 0 | 25 |  | 15 | 29
|  |  | 21 | 0 |  | 0 | 22 |  | 15 | 25
|  |  | 25 | 0 |  | 25 | 22 |  | 25 | 25
funzione connettore
|  |  | x | y
|  |  | 25 | 12
|  |  | 25.7 | 12
|  |  | 25.7 | 22
|  |  | 25.8 | 22
|  |  | 25.8 | 25
|  |  | 25.8 | 29
|  |  | 24.2 | 29
|  |  | 24.2 | 25
|  |  | 24.2 | 22
|  |  | 24.3 | 22
|  |  | 24.3 | 12
|  |  | 25 | 12
|  |  | funzione linea verticale tensioni |  |  | 10
|  |  | x | y
|  |  | 60 | 0
|  |  | 60 | 29
σ1 = | -3.027 | N/mm2 | baricentro tavolato |  |  | tensioni tavolato
σm,1 = | 1.4762 | N/mm2 | x | y |  | x | y
σ1,sup,0 = | -4.5032 | N/mm2 | 25 | 27 |  | 60 | 25
σ1,inf,0 = | -1.5508 | N/mm2 | 25 | 27 |  | 63.1015 | 25
|  |  | 60 | 27 |  | 69.0064 | 29
[6 empty] | 60 | 29
σ2 = | 1.3759 | N/mm2 | baricentro trave |  |  | tensioni trave
σm,2 = | 7.3811 | N/mm2 | x | y |  | x | y
|  |  | 25 | 11 |  | 60 | 0
σ2,sup,0 = | -6.0052 | N/mm2 | 25 | 11 |  | 42.486 | 0
σ2,inf,0 = | 8.757 | N/mm2 | 60 | 11 |  | 72.0104 | 22
[6 empty] | 60 | 22

## REL LEGNO - LEGNO
|  |  |  | RELAZIONE DI CALCOLO STRUTTURALE | [5 empty] | SIGLA SOLAIO:
|  |  |  | SOLAI MISTI LEGNO-LEGNOCON CONNETTORI A SECCO AL-FER | [5 empty] | L max
Caratteristiche della connessione:
Connettore a secco AL-FER "AUTOTRANCIANTE"
Materiale base del connettore:
|  | Res. Caratt. di rottura (Su connettore) |  |  | fu,k = | 593 | N/mm2
|  | Diametro del connettore: |  |  | φ = | 16 | mm
|  | Lunghezza connettore: |  |  | Lconn. = | 170 | mm
|  | Lunghezza di infissione nella trave: |  |  | LW = | 100 | mm
|  | Lunghezza di infissione nell'assito: |  |  | LA = | 30 | mm
|  | Lunghezza di infissione nel tavolato: |  |  | LT = | 40 | mm
Resistenze per solai a semplice orditura con "assito continuo"
|  | Resistenza caratteristica connessione |  |  | Rd = | 6707.6468 | N
|  | Rigidezza di servizio per unioni legno-cls |  |  | KSER = | 5880.5373 | N/mm
|  | Rigidezza ultima per unioni legno-cls |  |  | Ku = | 3920.3582 | N/mm
1 Normativa di riferimento: |  |  |  | D.M. 17/01/2018
| Coeff. Sicurezza C. Permanenti strutturali |  | gG = | 1.3
| Coeff. Sic. C. Permanenti NON strutturali |  | gG = | 1.3
| Coefficiente Sicurezza Carichi Variabili |  | gQ = | 1.5
| Coefficiente Sicurezza Legno TAVOLATO |  | gM = | 1.5 |  | MASSICCIO
| Coefficiente Sicurezza Legno TRAVE |  | gM = | 1.5 |  | MASSICCIO
| Coefficiente Sicurezza Connettore |  | gconnettore = | 1.5
2 Dati di progetto:
2.1 Caratteristiche geometriche:
| larghezza del NUOVO TAVOLATO |  | bt = | 200 | mm
| Spessore del NUOVO TAVOLATO |  | ht = | 40 | mm
| Spessore assito (gap) |  | t = | 30 | mm
| base della sezione di legno |  | b = | 80 | mm
| altezza sezione di legno |  | h = | 220 | mm
| interasse travi di legno |  | i = | 500 | mm
| luce di calcolo |  | Lc = | 5150 | mm |  | luce netta Ln = | 5000 | mm
| passo dei connettori alle estremità |  | ie = | 250 | mm
| passo dei connettori in mezzeria |  | im = | 400 | mm
| passo efficace connettori |  | ieff. = | 287.5 | mm
2.2 Caratteristiche materiali:
| Tavolato: |  |  | MASSICCIO |  |  | Trave in Legno: |  |  | MASSICCIO
| Resistenza caratteristica a flesssione |  | fm,k = | 24 | N/mm2 |  | fm,k = | 22 | N/mm2
| Resist. caratt. a traz. parall. fibratura |  | ft,0,k = | 14 | N/mm2 |  | ft,0,k = | 13 | N/mm2
| Resistenza caratteristica a taglio |  | fv,k = | 2.5 | N/mm2 |  | fv,k = | 2.4 | N/mm2
| Modulo di elast. medio parall. alla fibra |  | E0,mean = | 11000 | N/mm2 |  | E0,mean = | 10000 | N/mm2
| Massa volumica media |  | ρ0,m = | 420 | KN/m3 |  | ρ0,m = | 410 | KN/m3
| Massa volumica caratteristica |  | ρ0,k = | 350 | KN/m3 |  | ρ0,k = | 340 | KN/m3
| Fattore di deformazione |  | Kdef = | 0.6
| Coeff. Mod. azioni accidentali |  | Kmod = | 0.8
2.3 Carichi e combinazione delle azioni:
| Peso specifico tavolato, travi e dell'assito impiegato unicamente per determinare il peso proprio | [7 empty] | ρT =ρL = ρA = | 6 | KN/m3
| Totale Carichi Permanenti Strutturali |  | = | (ρT x ht x bt)/i + (ρA x t) + (ρL x h x b)/i |  |  |  |  | Gk,1 = | 0.4872 | kN/m2
| Totale carichi Permanenti non Strutturali |  | = | Pavimento, sottofondo, tramezzi e altri |  |  |  |  | Gk,2 = | 1.25 | kN/m2
| Totale carichi Permanenti | [7 empty] | Gk = | 1.7372 | kN/m2
| Totale carichi Variabili | [7 empty] | Qk = | 2 | kN/m2
Combinazioni di carico:
Si deve considerare la condizione di carico più severa per la verifica flessionale in relazione al rapporto Md/ Kmod
| Combinazione delle azioni considerata maggiormente gravosa | [8 empty] | II
| Nome della combinazione | [8 empty] | Perm. + Acc
| Momento sollecitante in mezzeria della combinazione più severa | [7 empty] | M,d = | 8.7166 | kN m
| Taglio sollecitante in mezzeria della combinazione più severa | [7 empty] | T,d = | 6.7701 | kN
3 Verifiche di resistenza:
VERIFICHE A TEMPO ZERO
| TAVOLATO | tensioni |  | s1,sup = | -4.5032 | N/mm2 | s1,inf = | -1.5508 | N/mm2
|  | Verifica a tensoflessione | [5 empty] | -0.29007 | ≤ | 1
| LEGNO | tensioni |  | s2,sup = | -6.0052 | N/mm2 | s2,inf = | 8.757 | N/mm2
|  | Verifica a tensoflessione | [5 empty] | 0.82752 | ≤ | 1
|  | Verifica delle tensioni tangenziali |  |  |  |  | τlegno, max = | 0.44382 | ≤ | 1.28 | N/mm2
| CONNETTORE | Forza di taglio sul connettore più sollecitato |  |  |  |  | Fconn,max = | 4702.123 | ≤ | 6707.6468 | N
VALORI DEL SISTEMA MISTO
|  | Efficienza della connessione: |  |  |  |  | h = | 0.38447
[8 empty] | t = 0 | t = ∞
|  | connessione a rigidezza nulla |  |  |  |  | (E I)0 = | 721600000000 | 451000000000 |  | N mm2
|  | connessione a rigidezza infinita |  |  |  |  | (E I)00 = | 2.2235e+12 | 1.3897e+12 |  | N mm2
|  | connessione semirigida |  |  |  |  | (E I)eff. = | 1.299e+12 | 811888132679.579 |  | N mm2
4 Verifiche di deformazione:
VERIFICHE A TEMPO ZERO
|  | Destinazione d'uso, tipologia di carico di esercizio: | [6 empty] | Civili abitazioni
|  | Coefficiente di combinazione quasi permanente | [6 empty] | ψ21,d = | 0.3
|  | Freccia istantanea totale in combinazione quasi permanente |  |  |  |  | = ug,ist + ψ21 * uq,ist |  | utot,ist= | 7.3917 | mm
[9 empty] | L/ | 696.7315
VERIFICHE A TEMPO INFINITO
|  | Coefficiente di combinazione quasi permanente | [6 empty] | ψ21,d = | 0.3
|  | Freccia istantanea totale in combinazione quasi permanente |  |  |  |  | = ug,fin + ψ21 * uq,fin |  | utot,fin= | 11.8267 | mm
5 Avvertenze:
POSA DEL TAVOLATO
• | Puntellare efficacemente il solaio prima della posa del nuovo tavolato recuperando parte della freccia esistente;
ARMATURA PERIMETRALE
• | Si consiglia di collegare la trave esistente alle murature perimetrali alloggiando in esse un piatto in acciaio
CONNETTORI
• | Posizionare il primo connettore sulla trave a cm 5 dalla muratura perimetrale;
• | Eseguire sempre preforo diametro 11,5 mm ed impiegare un comune avvitatore ad impulsi min 280N;
• | Eseguire sempre successivo foro diametro 16 mm per l'altezza del tavolato e dell'assito;
• | Impiegare un comune avvitatore ad impulsi min 280N;
• | Il posizionamento dovrà essere eseguito secondo le indicazioni della direzione lavori.
HOME
ANTEPRIMA

## POS. LEGNO LEGNO
INPUT
| Base | = | 8 | cm
| Altezza | = | 22 | cm
| Lreale | = | 500 | cm | [22 empty] | QUESTA IMMAGINE MOSTRA AL PROGETTISTA IL POSIZIONAMENTO DEI CONNETTORI SECONDO IL CALCOLO PRECEDENTEMENTE EFFETTUATO. RISULTA PERTANTO UN VALIDO STRUMENTO DI COMPRENSIONE CHE CONSENTE LA MODIFICA, QUALORA SIA NECESSARIO, DELLE DISPOSIZIONI DA IMPARTIRE IN CANTIERE.
| Lestremi | = | 125 | cm
| Lmezzeria | = | 250 | cm
| i_estremi | = | 25 | cm
| i_mezzeria | = | 40 | cm
| (Lestremi-5) / i_estremi | = | 4.8
| Spazi PIENI agli estremi | = | 4 | [23 empty] | POSIZIONAMENTO CONNETTORI A SECCO AL-FER | [9 empty] | SOLAIO : |  | L max
| 5+ Spazi PIENI x i_estremi | = | 105 | cm
| RESTO estremi | = | 20 | cm | [22 empty] | GEOMETRIA DELLA TRAVE
| i_mezzeria - RESTO estremi | = | 20 | cm
| Lmezzeria - Lestremi -( i_mezzeria - RESTO estremi) | = | 105 | cm | [22 empty] | BASE | = | 8 | cm
| Lmezzeria - Lestremi -( i_mezzeria - RESTO estremi)/i_mezzeria | = | 2.625 | [23 empty] | ALTEZZA | = | 22 | cm
| Spazi PIENI in mezzeria | = | 2 | [23 empty] | INTERASSE | = | 50 | cm
| RESTO mezzeria | = | 25 | cm | 225 | [21 empty] | LUCE TRAVE | = | 500 | cm
[27 empty] | LUCE ESTREMI | = | 125 | cm | PASSO CONNETTORI AGLI ESTREMI |  | = | 250 | cm | N° CONNETTORI ESTREMI | = | 10
[27 empty] | LUCE MEZZERIA | = | 250 | cm | PASSO CONNETTORI IN MEZZERIA |  | = | 400 | cm | N° CONNETTORI MEZZERIA | = | 5
[32 empty] | SCARTO | = | 25 | cm | N° CONNETTORI / TRAVE | = | 15
[36 empty] | N° CONNETTORI / mq. | = | 6
CONTROLLO SUL RESTO | [5 empty] | GRAFICO POSIZIONAMENTO CONNETTORI | [6 empty] | LINEA VERTICALE ESTREMI |  | LINEA VERTICALE MEZZERIA |  | LINEA VERTICALE INIZIALE |  | INTRADOSSO ASSITO |  | ESTRADOSSO ASSITO |  | INTRADOSSO TRAVE |  | ESTRADOSSO CLS
| RESTO mezzeria | = | 25 | cm |  | K | ∆x | x'' | x' | N° conn.ri | N° conn.ri | y | x | y | x | y | x | y | x | y | x | y | x | y | x | y
| RESTO mezzeria > 30 ? | = | NO |  |  |  | [ cm ] | [ cm ] | [ cm ] | Estremo sx | Mezzeria | [ cm ] | [ cm ] | [ cm ] | [ cm ] | [ cm ] | [ cm ] | [ cm ] | [ cm ] | [ cm ] | [ cm ] | [ cm ] | [ cm ] | [ cm ] | [ cm ] | [ cm ]
| RESTO mezzeria > 25 ? | = | NO |  |  |  | PASSO
| RESTO mezzeria = 25 ? | = | SI |  |  | 0 | 5 | 0 | 0 |  |  | 0
RESTO mezzeria > i mezz/2 ? | 20 | = | SI |  |  | 1 | 25 | 5 | 5 | 1 | 0 | 0
RESTO mezzeria = i mezz/2 ? | 20 | = | NO |  |  | 2 | 25 | 30 | 30 | 1 | 0 | 0 | 125 | -60 | 250 | -60 | 0 | -60 | 0 | 8 | 0 | 12 | 0 | -40 | 0 | 25
[6 empty] | 3 | 25 | 55 | 55 | 1 | 0 | 0 | 125 | 0 | 250 | 0 | 0 | 0 | 125 | 8 | 125 | 12 | 125 | -40 | 125 | 25
[6 empty] | 4 | 25 | 80 | 80 | 1 | 0 | 0 | 125 | 60 | 250 | 60 | 0 | 60 | 250 | 8 | 250 | 12 | 250 | -40 | 250 | 25
[6 empty] | 5 | 40 | 105 | 105 | 1 | 0 | 0
[6 empty] | 6 | 40 | 145 | 145 | 0 | 1 | 0
[6 empty] | 7 | 40 | 185 | 185 | 0 | 1 | 0 | [8 empty] | SCARTO |  | PASSO ESTREMI/MEZZERIA |  | SIMMETRIA
[6 empty] | 8 | 40 | 225 | 225 | 0 | 1 | 0 | [8 empty] | x | y | x | y | x | y
[6 empty] | 9 | 40 | 265 | 225 | 0 | 0 | 0 | [8 empty] | [ cm ] | [ cm ] | [ cm ] | [ cm ] | [ cm ] | [ cm ]
[6 empty] | 10 | 40 | 305 | 225 | 0 | 0 | 0
[6 empty] | 11 | 40 | 345 | 225 | 0 | 0 | 0
[6 empty] | 12 | 40 | 385 | 225 | 0 | 0 | 0 | [8 empty] | 225 | -70 | 80 | 35
[6 empty] | 13 | 40 | 425 | 225 | 0 | 0 | 0 | [8 empty] | 250 | -70 | 105 | 35
[6 empty] | 14 | 40 | 465 | 225 | 0 | 0 | 0 | [10 empty] | 105 | 35
[6 empty] | 15 | 40 | 505 | 225 | 0 | 0 | 0 | [10 empty] | 145 | 35 | 250 | 40
[6 empty] | 16 | 40 | 545 | 225 | 0 | 0 | 0
[6 empty] | 17 | 40 | 585 | 225 | 0 | 0 | 0
[6 empty] | 18 | 40 | 625 | 225 | 0 | 0 | 0
[6 empty] | 19 | 40 | 665 | 225 | 0 | 0 | 0
[6 empty] | 20 | 40 | 705 | 225 | 0 | 0 | 0
[6 empty] | 21 | 40 | 745 | 225 | 0 | 0 | 0
[6 empty] | 22 | 40 | 785 | 225 | 0 | 0 | 0
[6 empty] | 23 | 40 | 825 | 225 | 0 | 0 | 0
[6 empty] | 24 | 40 | 865 | 225 | 0 | 0 | 0
[6 empty] | 25 | 40 | 905 | 225 | 0 | 0 | 0
[6 empty] | 26 | 40 | 945 | 225 | 0 | 0 | 0
[6 empty] | 27 | 40 | 985 | 225 | 0 | 0 | 0
[6 empty] | 28 | 40 | 1025 | 225 | 0 | 0 | 0
[6 empty] | 29 | 40 | 1065 | 225 | 0 | 0 | 0
[6 empty] | 30 | 40 | 1105 | 225 | 0 | 0 | 0
[6 empty] | 31 | 40 | 1145 | 225 | 0 | 0 | 0
[6 empty] | 32 | 40 | 1185 | 225 | 0 | 0 | 0
[6 empty] | 33 | 40 | 1225 | 225 | 0 | 0 | 0
[6 empty] | 34 | 40 | 1265 | 225 | 0 | 0 | 0
[6 empty] | 35 | 40 | 1305 | 225 | 0 | 0 | 0
[6 empty] | 36 | 40 | 1345 | 225 | 0 | 0 | 0
[6 empty] | 37 | 40 | 1385 | 225 | 0 | 0 | 0
[6 empty] | 38 | 40 | 1425 | 225 | 0 | 0 | 0
[6 empty] | 39 | 40 | 1465 | 225 | 0 | 0 | 0
[6 empty] | 40 | 40 | 1505 | 225 | 0 | 0 | 0
[6 empty] | 41 | 40 | 1545 | 225 | 0 | 0 | 0
[6 empty] | 42 | 40 | 1585 | 225 | 0 | 0 | 0
[6 empty] | 43 | 40 | 1625 | 225 | 0 | 0 | 0
[6 empty] | 44 | 40 | 1665 | 225 | 0 | 0 | 0
[6 empty] | 45 | 40 | 1705 | 225 | 0 | 0 | 0
[6 empty] | 46 | 40 | 1745 | 225 | 0 | 0 | 0
[6 empty] | 47 | 40 | 1785 | 225 | 0 | 0 | 0
[6 empty] | 48 | 40 | 1825 | 225 | 0 | 0 | 0
[6 empty] | 49 | 40 | 1865 | 225 | 0 | 0 | 0
[6 empty] | 50 | 40 | 1905 | 225 | 0 | 0 | 0
[10 empty] | 5 | 3
DISTANZE PARZIALI DALLA MURATURA
HOME
ANTEPRIMA

## DISTINTA
3
QUESTO FOGLIO AIUTA IL PROGETTISTA AD ESEGUIRE LA DISTINTA DEI CONNETTORI Nota: L'esempio sottostante mostra come è possibile organizzare i dati per il cantiere e allo stesso tempo per un rapido preventivo.
|  | DATA: | ../../.. |  |  | CANTIERE: |  | … |  |  | PROGETTISTA: |  | …
|  |  | TRAVI IN LEGNO |  |  |  |  | INFORMAZIONI PER LA POSA |  |  |  |  | GEOMETRIA CONNETTORE | [9 empty] | PREVENTIVO
|  | SOLAIO | LUCE | INT. | NUMERO TRAVI | NUMERO DI CONNETTORI/TRAVE | NUMERO DI CONNETTORI/mq. | PASSO ESTREMI | PASSO MEZZERIA | TOTALE CONNETTORI | FILETTATURA NEL TRAVE DI LEGNO | TONDO PER ASSITO | TONDO PER TAVOLATO | TESTA | LUNGHEZZA CONNETTORE |  |  |  | TIPO | PREZZO STANDARD | PREZZO SPECIALE SE L > 160mm | PREZZO SPECIALE SE L < 160mm | PREZZO | EURO
|  |  | [ cm ] | [ cm ] |  |  |  | [ mm ] | [ mm ] |  | [ mm ] | [ mm ] | [ mm ] |  | [ mm ] |  |  |  | [ mm ] | € | € | € | € | €
UNICO PIANO
[10 empty] | 0 | [5 empty] | 2 | 2 | 2 |  | 2.5 | 0 | 2.875 | 2.875 | 0
|  | 1 | 500 | 50 | 20 | 15 | 6 | 250 | 400 | 300 | 100 |  | 70 | 10 | 180 | 1 | 2 | 2 | LL3 | 2.5 | 2.8125 | 2.875 | 2.8125 | 843.75
[15 empty] | 0 | 2 | 2 | 2 |  | 2.5 | 0 | 2.875 | 2.875 | 0
[10 empty] | 0 |  |  |  |  | 0 | 2 | 2 | 2 |  | 2.5 | 0 | 2.875 | 2.875 | 0
[10 empty] | 0 |  |  |  |  | 0 | 2 | 2 | 2 |  | -4.5 | 0 | 2.875 | 2.875 | 0
[10 empty] | 0 |  |  |  |  | 0 | 2 | 2 | 2
[10 empty] | 0 |  |  |  |  | 0 | 2 | 2 | 2 |  | -3.5 | 0 | 2.875 | 2.875 | 0
[10 empty] | 0 |  |  |  |  | 0 | 2 | 2 | 2 |  | -2.5 | 0 | 2.875 | 2.875 | 0
[10 empty] | 0 |  |  |  |  | 0 | 2 | 2 | 2 |  | -1.5 | 0 | 2.875 | 2.875 | 0
[10 empty] | 0 |  |  |  |  | 0 | 2 | 2 | 2 |  | -0.5 | 0 | 2.875 | 2.875 | 0
[10 empty] | 0 |  |  |  |  | 0 | 2 | 2 | 2 |  | 0.5 | 0 | 2.875 | 2.875 | 0
[10 empty] | 0 |  |  |  |  | 0 | 2 | 2 | 2 |  | 1.5 | 0 | 2.875 | 2.875 | 0
[10 empty] | 0 |  |  |  |  | 0 | 2 | 2 | 2 |  | 2.5 | 0 | 2.875 | 2.875 | 0
[10 empty] | 0 |  |  |  |  | 0 | 2 | 2 | 2 |  | 2.5 | 0 | 2.875 | 2.875 | 0
[10 empty] | 0 |  |  |  |  | 0 | 2 | 2 | 2 |  | 3.5 | 0 | 2.875 | 2.875 | 0
[10 empty] | 0 |  |  |  |  | 0 | 2 | 2 | 2 |  | 4.5 | 0 | 2.875 | 2.875 | 0
[10 empty] | 0 |  |  |  |  | 0 | 2 | 2 | 2 |  | 5.5 | 0 | 2.875 | 2.875 | 0
[10 empty] | 0 |  |  |  |  | 0 | 2 | 2 | 2 |  | 6.5 | 0 | 2.875 | 2.875 | 0
[10 empty] | 0 |  |  |  |  | 0 | 2 | 2 | 2 |  | 7.5 | 0 | 2.875 | 2.875 | 0
[10 empty] | 0 |  |  |  |  | 0 | 2 | 2 | 2 |  | 8.5 | 0 | 2.875 | 2.875 | 0
[10 empty] | 0 |  |  |  |  | 0 | 2 | 2 | 2 |  | 2.5 | 0 | 2.875 | 2.875 | 0
[10 empty] | 0 |  |  |  |  | 0 | 2 | 2 | 2 |  | 2.5 | 0 | 2.875 | 2.875 | 0
[10 empty] | 0 |  |  |  |  | 0 | 2 | 2 | 2 |  | 2.5 | 0 | 2.875 | 2.875 | 0
[10 empty] | 0 |  |  |  |  | 0 | 2 | 2 | 2 |  | 2.5 | 0 | 2.875 | 2.875 | 0
[10 empty] | 0 |  |  |  |  | 0 | 2 | 2 | 2 | [5 empty] | TOT. PREVENTIVO
[10 empty] | 0 |  |  |  |  | 0 | 2 | 2 | 2
[7 empty] | MEDIA |  |  | TOT. CONNETTORI AUTOTRANCIANTI
[7 empty] | 6 |  |  | 300
HOME
ANTEPRIMA

## Preventivo (hidden)
CONFERMA D'ORDINE DI CONNETTORI A SECCO AL-FER | [7 empty] | 2011
Spettabile:
Tel. |  |  | Fax
ALLA CORT. ATT. SIG:
DEST. MERCE : |  | IDEM
Montorio V.se |  |  |  | CONFERMA ORDINE N.
Accettazione di conferma d'ordine relativa alla fornitura del materiale sotto elencato alle
condizioni vendita sotto riportate :
NR | PEZZI | DESCRIZIONE |  |  |  |  | PREZZO UNITARIO | TOTALE
NR | 200 | CONNETTORI A SECCO AL-FER DI SPECIALI DA 250 BREVET. |  |  |  |  | 3.91 | 782 | +IVA
NR | 0 | TRASPORTO PER CONSEGNA PER KG. |  |  | 44 | 50 |  | 0 | +IVA
|  |  |  | TOTALE COMPLESSIVO |  |  | 782 |  | +IVA
Rimaniamo a Vostra disposizione per qualsiasi chiarimento per comunicazioni telefoniche potrete
contattare il Sig. Zenari Rino ai nr. 045/8840780 o 338/7389534.
MATERIALE DISPONIBILE A MAGAZZINO - CONSEGNA 3 GIORNI LAVORATIVI
PER LA SPEDIZIONE DEL MATERIALE ATTENDIAMO VIA FAX: 045/8840780 COPIA
DELL' AVVENUTO PAGAMENTO DEL BONIFICO BANCARIO
PAGAMENTO: |  |  | PER PRIMA FORNITURA BONIFICO BANCARIO DI |  |  | 938.4
|  |  | BANCA : UNICREDIT BANCA SPA AG: |  | MONTORIO V.SE (VR)
ABI : 02008 CAB : 11706 C/C : 40982100
IBAN : IT 65 H 02008 11706 000040982100
Cogliamo l'occasione per porgere distinti saluti. | [6 empty] | AL-FER SRL
Zenari Rino
PER ACCETTAZIONE